## Sheet1
doi | recipe | type
https://doi.org/10.1016/S0167-2738(00)00311-8 | {'step_1': {'COMPANY': ['merck'], 'PRECURSOR': ['Li2CO3'], 'TARGET_MATERIAL': ['LiFePO4'], 'act_type': ['Starting'], 'type': 'cathode'}, 'step_2': {'ATMOSPHERE': ['Ar'], 'act_type': ['Non-altering'], 'type': 'cathode'}, 'step_3': {'act_type': ['Mixing', 'Mixing'], 'type': 'cathode'}, 'step_4': {'act_type': ['Heating'], 'type': 'cathode'}, 'step_5': {'ATMOSPHERE': ['N2'], 'TIME': ['10 h'], 'act_type': ['Non-altering', 'Non-altering', 'Heating'], 'type': 'cathode'}, 'step_6': {'ATMOSPHERE': ['Ar', 'N2'], 'TEMPERATURE': ['room temperature'], 'TIME': ['36 h'], 'act_type': ['Mixing', 'Mixing', 'Shaping', 'Heating', 'Cooling', 'Cooling', 'Cooling'], 'type': 'cathode'}, 'step_7': {'SPEED': ['18 rpm'], 'act_type': ['Mixing'], 'type': 'cathode'}, 'step_8': {'TARGET_MATERIAL': ['LiFePO4'], 'act_type': ['Starting'], 'type': 'cathode'}, 'step_9': {'PRECURSOR': ['br2(l)'], 'SOLVENT': ['acetonitrile'], 'TARGET_MATERIAL': ['LiFePO4'], 'act_type': ['Mixing'], 'type': 'cathode'}, 'step_10': {'SOLVENT': ['acetonitrile'], 'act_type': ['Purification'], 'type': 'cathode'}, 'step_11': {'ACTIVE_MATERIAL': ['LiFePO4'], 'BINDER': ['EPDM rubber'], 'CONDUCTIVE_AGENT': ['SB', 'carbon powder', 'shawinigan black'], 'act_type': ['Starting'], 'type': 'cell'}, 'step_12': {'ACTIVE_MATERIAL': ['LiFePO4'], 'act_type': [], 'type': 'cell'}, 'step_13': {'SIZE': ['3.1 cm2'], 'TIME': ['overnight'], 'act_type': ['Purification', 'Shaping', 'Purification'], 'type': 'cell'}, 'step_14': {'act_type': ['Starting', 'Shaping'], 'type': 'cell'}, 'step_15': {'act_type': ['Non-altering', 'Non-altering', 'Non-altering'], 'type': 'cell'}, 'step_16': {'AMOUNT': ['1 m'], 'EACH_SOLVENT': ['DMC', 'EC', 'PC'], 'SALT': ['LiBF4'], 'act_type': [], 'type': 'cell'}} | end-to-end
https://doi.org/10.1016/S0167-2738(02)00134-0 | {'step_1': {'COMPANY': ['aldrich', 'fluka'], 'PRECURSOR': ['Li2CO3'], 'TARGET_MATERIAL': ['LiFePO4'], 'act_type': ['Starting'], 'type': 'cathode'}, 'step_2': {'ATMOSPHERE': ['nitrogen', 'nitrogen gas'], 'act_type': [], 'type': 'cathode'}, 'step_3': {'act_type': ['Mixing'], 'type': 'cathode'}, 'step_4': {'TIME': ['20 h'], 'act_type': ['Non-altering', 'Heating'], 'type': 'cathode'}, 'step_5': {'TEMPERATURE': ['room temperature'], 'act_type': ['Cooling', 'Mixing'], 'type': 'cathode'}, 'step_6': {'ATMOSPHERE': ['nitrogen'], 'TIME': ['16 h'], 'act_type': ['Mixing', 'Mixing', 'Non-altering', 'Heating'], 'type': 'cathode'}, 'step_7': {'TEMPERATURE': ['room temperature'], 'act_type': ['Cooling', 'Cooling', 'Cooling'], 'type': 'cathode'}, 'step_8': {'SOLVENT': ['hydrochloride acid'], 'WASH_SOLVENT': ['distilled water'], 'act_type': ['Mixing', 'Purification', 'Purification', 'Purification'], 'type': 'cathode'}, 'step_9': {'BINDER': ['poly-tetra fluoro ethylene'], 'COMPANY': ['aldrich'], 'act_type': ['Mixing'], 'type': 'cell'}, 'step_10': {'act_type': ['Shaping', 'Shaping'], 'type': 'cell'}, 'step_11': {'ANODE': ['lithium metal'], 'act_type': ['Non-altering'], 'type': 'cell'}, 'step_12': {'ACTIVE_MATERIAL': ['LiFePO4'], 'act_type': [], 'type': 'cell'}, 'step_13': {'SEPARATOR': ['glass fibre disks'], 'act_type': [], 'type': 'cell'}, 'step_14': {'AMOUNT': ['1 m'], 'COMPANY': ['merck'], 'EACH_SOLVENT': ['DMC', 'EC', 'dimethyl carbonate', 'ethylene carbonate'], 'SALT': ['LiPF6'], 'act_type': ['Non-altering'], 'type': 'cell'}, 'step_15': {'TEMPERATURE': ['20 °'], 'act_type': ['Non-altering'], 'type': 'cell'}} | end-to-end
https://doi.org/10.1016/S0378-7753(01)00633-4 | {'step_1': {'COMPANY': ['Sigma-Aldrich', 'merck'], 'PRECURSOR': ['Li2CO3'], 'TARGET_MATERIAL': ['LiFePO4'], 'act_type': ['Starting'], 'type': 'cathode'}, 'step_2': {'ACTIVE_MATERIAL': ['LiFePO4'], 'BINDER': ['EPDM rubber'], 'act_type': ['Starting', 'Non-altering'], 'type': 'cell'}, 'step_3': {'ACTIVE_MATERIAL': ['LiFePO4'], 'act_type': [], 'type': 'cell'}, 'step_4': {'TIME': ['overnight'], 'act_type': ['Purification'], 'type': 'cell'}, 'step_5': {'act_type': ['Starting', 'Shaping'], 'type': 'cell'}, 'step_6': {'act_type': ['Purification', 'Purification', 'Non-altering'], 'type': 'cell'}, 'step_7': {'AMOUNT': ['1 m'], 'EACH_SOLVENT': ['DMC', 'EC'], 'SALT': ['LiBF4'], 'act_type': [], 'type': 'cell'}, 'step_8': {'EACH_SOLVENT': ['DMC'], 'TIME': ['overnight'], 'act_type': ['Mixing', 'Purification', 'Purification'], 'type': 'cell'}, 'step_9': {'act_type': ['Non-altering'], 'type': 'cell'}, 'step_10': {'ACTIVE_MATERIAL': ['LiFePO4'], 'act_type': [], 'type': 'cell'}} | end-to-end
https://doi.org/10.1016/S0378-7753(03)00240-4 | {'step_1': {'ATMOSPHERE': ['helium'], 'COMPANY': ['aldrich'], 'PRECURSOR': ['CH3COOLi', 'NH4H2PO4'], 'TARGET_MATERIAL': ['LiFePO4'], 'TIME': ['10 min', '4 h'], 'act_type': ['Starting', 'Mixing', 'Shaping', 'Heating'], 'type': 'cathode'}, 'step_2': {'TEMPERATURE': ['room temperature'], 'TIME': ['10 h', '10 min'], 'act_type': ['Cooling', 'Mixing', 'Shaping', 'Heating'], 'type': 'cathode'}, 'step_3': {'TEMPERATURE': ['room temperature'], 'act_type': ['Cooling', 'Mixing'], 'type': 'cathode'}, 'step_4': {'TIME': ['8 h'], 'act_type': ['Starting', 'Heating', 'Shaping', 'Mixing', 'Shaping'], 'type': 'cathode'}, 'step_5': {'act_type': ['Starting'], 'type': 'cathode'}, 'step_6': {'COMPANY': ['dupont'], 'CONDUCTIVE_AGENT': ['carbon black'], 'act_type': [], 'type': 'cell'}, 'step_7': {'COMPANY': ['hoechst corp.'], 'act_type': ['Mixing', 'Shaping', 'Non-altering'], 'type': 'cell'}, 'step_8': {'ANODE': ['lithium'], 'COMPANY': ['aldrich'], 'EACH_SOLVENT': ['DMC', 'EC'], 'SALT': ['LiPF6'], 'act_type': [], 'type': 'cell'}, 'step_9': {'ACTIVE_MATERIAL': ['LiFePO4'], 'CONDUCTIVE_AGENT': ['carbon gel', 'gelatin', 'sugar'], 'act_type': [], 'type': 'cell'}, 'step_10': {'CONDUCTIVE_AGENT': ['carbon gel'], 'TIME': ['4 h', '7 h'], 'act_type': ['Starting', 'Mixing', 'Heating'], 'type': 'cell'}, 'step_11': {'ACTIVE_MATERIAL': ['LiFePO4'], 'AMOUNT': ['1 g', '10 mg', '23 mg', '90 mg'], 'CONDUCTIVE_AGENT': ['carbon black', 'gelatin'], 'act_type': ['Starting', 'Mixing', 'Mixing', 'Mixing', 'Heating'], 'type': 'cell'}, 'step_12': {'ACTIVE_MATERIAL': ['LiFePO4'], 'CONDUCTIVE_AGENT': ['sugar'], 'TIME': ['3 h'], 'act_type': ['Starting', 'Mixing', 'Mixing', 'Heating'], 'type': 'cell'}} | end-to-end
https://doi.org/10.1016/S0378-7753(03)00611-6 | {'step_1': {'TARGET_MATERIAL': ['LiFePO4'], 'act_type': ['Starting'], 'type': 'cathode'}, 'step_2': {'PRECURSOR': ['H3PO4', 'ascorbic acid', 'phosphoric acid'], 'SOLUTION': ['Li(OH)2 and Fe(NO3)3 solution'], 'act_type': ['Mixing'], 'type': 'cathode'}, 'step_3': {'PRECURSOR': ['ammonia'], 'act_type': ['Mixing'], 'type': 'cathode'}, 'step_4': {'ATMOSPHERE': ['nitrogen'], 'TIME': ['12 h'], 'act_type': ['Heating'], 'type': 'cathode'}, 'step_5': {'ATMOSPHERE': ['nitrogen'], 'TARGET_MATERIAL': ['LiFePO4'], 'TIME': ['24 h'], 'act_type': ['Heating'], 'type': 'cathode'}, 'step_6': {'TARGET_MATERIAL': ['LiFePO4'], 'TIME': ['10 h'], 'act_type': ['Mixing', 'Mixing', 'Purification'], 'type': 'cathode'}, 'step_7': {'ACTIVE_MATERIAL': ['LiFePO4'], 'ANODE': ['Li', 'lithium metal'], 'SEPARATOR': ['PEO electrolyte membrane'], 'act_type': ['Non-altering'], 'type': 'cell'}, 'step_8': {'act_type': ['Non-altering'], 'type': 'cell'}, 'step_9': {'ANODE': ['Li', 'metallic Li'], 'act_type': ['Non-altering'], 'type': 'cell'}, 'step_10': {'SIZE': ['1 cm2'], 'act_type': [], 'type': 'cell'}, 'step_11': {'FREQUENCY': ['1 ppm'], 'act_type': ['Non-altering'], 'type': 'cell'}, 'step_12': {'act_type': ['Purification'], 'type': 'cell'}, 'step_13': {'ACTIVE_MATERIAL': ['LiFePO4', 'lithium iron phosphate'], 'BINDER': ['PEO'], 'CONDUCTIVE_AGENT': ['Super-P carbon', 'Super-P carbon electronic conductor', 'carbon'], 'act_type': ['Starting', 'Mixing'], 'type': 'cell'}, 'step_14': {'BINDER': ['PEO'], 'COMPANY': ['aldrich'], 'TEMPERATURE': ['60 °'], 'TIME': ['24 h'], 'act_type': ['Purification'], 'type': 'cell'}, 'step_15': {'BINDER': ['PEO'], 'act_type': [], 'type': 'cell'}, 'step_16': {'CONDUCTIVE_AGENT': ['Super-P carbon', 'carbon'], 'TEMPERATURE': ['200 °'], 'TIME': ['24 h'], 'act_type': ['Purification'], 'type': 'cell'}, 'step_17': {'ACTIVE_MATERIAL': ['LiFePO4'], 'BINDER': ['PEO', 'PEO polymer'], 'CONDUCTIVE_AGENT': ['carbon'], 'act_type': ['Purification'], 'type': 'cell'}, 'step_18': {'CONDUCTIVE_AGENT': ['carbon'], 'TIME': ['24 h'], 'act_type': ['Mixing', 'Mixing'], 'type': 'cell'}, 'step_19': {'BINDER': ['PEO'], 'TIME': ['24 h'], 'act_type': ['Mixing', 'Mixing', 'Mixing', 'Mixing'], 'type': 'cell'}, 'step_20': {'CURRENT_COLLECTOR': ['aluminum mold'], 'PRESSURE': ['8 t'], 'act_type': ['Purification', 'Heating', 'Shaping'], 'type': 'cell'}, 'step_21': {'ACTIVE_MATERIAL': ['LiFePO4'], 'act_type': ['Shaping'], 'type': 'cell'}, 'step_22': {'FREQUENCY': ['10 ppm'], 'act_type': [], 'type': 'cell'}, 'step_23': {'act_type': ['Mixing', 'Shaping'], 'type': 'cell'}, 'step_24': {'act_type': ['Non-altering', 'Purification'], 'type': 'cell'}, 'step_25': {'act_type': ['Non-altering'], 'type': 'cell'}, 'step_26': {'SEPARATOR': ['PEO electrolyte membranes'], 'act_type': [], 'type': 'cell'}, 'step_27': {'act_type': ['Non-altering'], 'type': 'cell'}} | end-to-end
https://doi.org/10.1016/j.apenergy.2015.01.131 | {'step_1': {'METHOD': ['solid state method'], 'TARGET_MATERIAL': ['LiFePO4'], 'act_type': ['Starting'], 'type': 'cathode'}, 'step_2': {'ATMOSPHERE': ['H2'], 'COMPANY': ['aldrich'], 'PRECURSOR': ['FeC2O42H2O', 'LiH2PO4', 'citric acid', 'sucrose'], 'SOLVENT': ['acetone'], 'SPEED': ['400 rpm'], 'TIME': ['6 h'], 'act_type': ['Mixing', 'Mixing', 'Mixing', 'Mixing'], 'type': 'cathode'}, 'step_3': {'TARGET_MATERIAL': ['LiFePO4'], 'act_type': ['Mixing', 'Reaction'], 'type': 'cathode'}, 'step_4': {'ATMOSPHERE': ['Ar', 'H2'], 'TIME': ['12 h', '4 h'], 'act_type': ['Mixing', 'Mixing', 'Heating', 'Heating', 'Heating'], 'type': 'cathode'}, 'step_5': {'METHOD': ['SP method'], 'act_type': ['Starting'], 'type': 'cathode'}, 'step_6': {'PRECURSOR': ['glucose'], 'SOLVENT': ['deionized water'], 'act_type': ['Mixing', 'Mixing'], 'type': 'cathode'}, 'step_7': {'act_type': ['Starting'], 'type': 'cathode'}, 'step_8': {'ATMOSPHERE': ['Ar'], 'TIME': ['5 h'], 'act_type': ['Purification', 'Heating'], 'type': 'cathode'}, 'step_9': {'act_type': ['Starting'], 'type': 'cathode'}, 'step_10': {'PRECURSOR': ['Ti(C4H9O)4'], 'SOLVENT': ['distilled water', 'ethanol'], 'act_type': ['Mixing'], 'type': 'cathode'}, 'step_11': {'PRECURSOR': ['HNO3'], 'act_type': ['Mixing', 'Mixing'], 'type': 'cathode'}, 'step_12': {'act_type': ['Mixing', 'Mixing'], 'type': 'cathode'}, 'step_13': {'ATMOSPHERE': ['Ar'], 'TIME': ['10 h', '2 h', '3 h'], 'act_type': ['Mixing', 'Reaction', 'Purification', 'Heating'], 'type': 'cathode'}, 'step_14': {'ACTIVE_MATERIAL': ['LiFePO4'], 'ANODE': ['Li'], 'act_type': [], 'type': 'cell'}, 'step_15': {'ACTIVE_MATERIAL': ['LiFePO4'], 'ANODE': ['Li'], 'COMPANY': ['aldrich'], 'CURRENT_COLLECTOR': ['aluminum foil'], 'TIME': ['12 h'], 'act_type': ['Starting', 'Mixing', 'Non-altering', 'Purification'], 'type': 'cell'}, 'step_16': {'ANODE': ['lithium foil'], 'COMPANY': ['aldrich'], 'act_type': [], 'type': 'cell'}, 'step_17': {'SEPARATOR': ['microporous PE film'], 'act_type': [], 'type': 'cell'}, 'step_18': {'AMOUNT': ['1 m'], 'ANODE': ['Li'], 'COMPANY': ['merck'], 'EACH_SOLVENT': ['DEC', 'EC'], 'SALT': ['LiPF6'], 'act_type': [], 'type': 'cell'}, 'step_19': {'ACTIVE_MATERIAL': ['LiFePO4'], 'ANODE': ['Li'], 'act_type': ['Non-altering'], 'type': 'cell'}, 'step_20': {'ANODE': ['Li'], 'act_type': [], 'type': 'cell'}, 'step_21': {'AMOUNT': ['1 m'], 'act_type': [], 'type': 'cell'}} | end-to-end
https://doi.org/10.1016/j.apsusc.2016.09.105 | {'step_1': {'COMPANY': ['Sigma-Aldrich'], 'PRECURSOR': ['H9N2O4P'], 'TARGET_MATERIAL': ['LiFePO4'], 'act_type': [], 'type': 'cathode'}, 'step_2': {'PRECURSOR': ['citric acid'], 'act_type': [], 'type': 'cathode'}, 'step_3': {'PRECURSOR': ['citric acid'], 'SOLUTION': ['citric acid solution'], 'SOLVENT': ['deionized water'], 'act_type': ['Starting', 'Mixing', 'Mixing'], 'type': 'cathode'}, 'step_4': {'PH': ['6', '7'], 'act_type': ['Reaction'], 'type': 'cathode'}, 'step_5': {'PRECURSOR': ['citric acid'], 'act_type': ['Reaction'], 'type': 'cathode'}, 'step_6': {'PH': ['7'], 'PRECURSOR': ['citric acid'], 'SPEED': ['400 rpm'], 'act_type': ['Heating', 'Mixing'], 'type': 'cathode'}, 'step_7': {'TIME': ['5 h'], 'act_type': ['Heating'], 'type': 'cathode'}, 'step_8': {'PH': ['6'], 'PRECURSOR': ['2CO2', 'H9N2O4P'], 'TARGET_MATERIAL': ['LiFePO4'], 'act_type': ['Heating'], 'type': 'cathode'}, 'step_9': {'PRECURSOR': ['ZnO', 'sucrose'], 'act_type': ['Mixing'], 'type': 'cathode'}, 'step_10': {'COMPANY': ['MERCK'], 'PRECURSOR': ['sucrose'], 'act_type': [], 'type': 'cathode'}, 'step_11': {'PRECURSOR': ['LiFePO4', 'ZnO', 'sucrose'], 'TARGET_MATERIAL': ['LiFePO4'], 'act_type': ['Reaction'], 'type': 'cathode'}, 'step_12': {'PRECURSOR': ['LiFePO4', 'ZnO', 'sucrose'], 'TARGET_MATERIAL': ['LFP', 'LiFePO4'], 'act_type': ['Mixing'], 'type': 'cathode'}, 'step_13': {'PRECURSOR': ['LiFePO4', 'ZnO', 'sucrose'], 'SPEED': ['400 rpm'], 'TARGET_MATERIAL': ['LiFePO4'], 'TIME': ['2 h'], 'act_type': ['Mixing', 'Mixing'], 'type': 'cathode'}, 'step_14': {'TIME': ['12 h', '2 h'], 'act_type': ['Starting', 'Heating'], 'type': 'cathode'}, 'step_15': {'TIME': ['20 min in'], 'act_type': ['Non-altering', 'Heating', 'Reaction'], 'type': 'cathode'}, 'step_16': {'PRECURSOR': ['ZnO'], 'TARGET_MATERIAL': ['LFP'], 'act_type': [], 'type': 'cathode'}, 'step_17': {'COMPANY': ['fischer scientific'], 'PRECURSOR': ['ZnO', 'zinc acetate dihydrate'], 'act_type': ['Starting'], 'type': 'cathode'}, 'step_18': {'PRECURSOR': ['zinc acetate dihydrate'], 'SOLVENT': ['triple distilled water'], 'act_type': ['Mixing', 'Mixing'], 'type': 'cathode'}, 'step_19': {'PRECURSOR': ['ZnO'], 'TIME': ['24 h'], 'act_type': ['Mixing', 'Heating'], 'type': 'cathode'}, 'step_20': {'ACTIVE_MATERIAL': ['LFP'], 'BINDER': ['PVDF', 'polyvinylidene difluoride'], 'CATHODE_SOLVENT': ['NM2P'], 'act_type': ['Starting', 'Mixing'], 'type': 'cell'}, 'step_21': {'CURRENT_COLLECTOR': ['Al foil'], 'TIME': ['10 h'], 'act_type': ['Mixing', 'Non-altering'], 'type': 'cell'}, 'step_22': {'SIZE': ['19 mm'], 'TEMPERATURE': ['80 °'], 'act_type': ['Purification'], 'type': 'cell'}, 'step_23': {'TEMPERATURE': ['60 °'], 'act_type': ['Purification'], 'type': 'cell'}, 'step_24': {'act_type': ['Starting'], 'type': 'cell'}, 'step_25': {'ANODE': ['Li chips'], 'act_type': [], 'type': 'cell'}, 'step_26': {'AMOUNT': ['1 m'], 'EACH_SOLVENT': ['DMC', 'EC'], 'SALT': ['LiPF6'], 'act_type': [], 'type': 'cell'}} | end-to-end
https://doi.org/10.1016/j.apsusc.2021.149496 | {'step_1': {'COMPANY': ['tokyo chemical industry'], 'PRECURSOR': ['LiTFSI', 'lithium bis(trifluoromethanesulfonyl)imide'], 'act_type': [], 'type': 'cathode'}, 'step_2': {'COMPANY': ['Sigma-Aldrich'], 'PRECURSOR': ['TiS2', 'titanium disulfide'], 'act_type': [], 'type': 'cathode'}, 'step_3': {'PRECURSOR': ['TiS2'], 'act_type': [], 'type': 'cathode'}, 'step_4': {'METHOD': ['solvothermal method'], 'act_type': ['Starting'], 'type': 'cathode'}, 'step_5': {'AMOUNT': ['20 ml', '5 mmol'], 'PRECURSOR': ['ferrous sulfate heptahydrate'], 'SOLVENT': ['EG', 'ethylene glycol'], 'TIME': ['30 min'], 'act_type': ['Mixing'], 'type': 'cathode'}, 'step_6': {'ATMOSPHERE': ['air'], 'TIME': ['15 h'], 'act_type': ['Reaction', 'Mixing'], 'type': 'cathode'}, 'step_7': {'AMOUNT': ['6 mmol'], 'PRECURSOR': ['H3PO4', 'phosphoric acid'], 'act_type': ['Mixing'], 'type': 'cathode'}, 'step_8': {'AMOUNT': ['13 mmol', '20 ml'], 'PRECURSOR': ['lithium hydroxide'], 'SOLVENT': ['EG'], 'act_type': ['Mixing', 'Mixing', 'Mixing'], 'type': 'cathode'}, 'step_9': {'act_type': ['Non-altering'], 'type': 'cathode'}, 'step_10': {'TIME': ['10 h'], 'act_type': ['Reaction'], 'type': 'cathode'}, 'step_11': {'ATMOSPHERE': ['vacuum'], 'WASH_SOLVENT': ['ethanol'], 'act_type': ['Purification', 'Purification'], 'type': 'cathode'}, 'step_12': {'TARGET_MATERIAL': ['LFP'], 'act_type': [], 'type': 'cathode'}, 'step_13': {'ATMOSPHERE': ['argon'], 'TARGET_MATERIAL': ['LFP'], 'TIME': ['10 h'], 'act_type': ['Heating'], 'type': 'cathode'}, 'step_14': {'TARGET_MATERIAL': ['LFP'], 'act_type': ['Heating', 'Heating'], 'type': 'cathode'}, 'step_15': {'BINDER': ['PVDF', 'polyvinylidene fluoride'], 'CATHODE_SOLVENT': ['NMP', 'n-methylpyrrolidone'], 'CONDUCTIVE_AGENT': ['carbon black'], 'act_type': ['Starting', 'Mixing'], 'type': 'cell'}, 'step_16': {'TIME': ['12 h'], 'act_type': ['Non-altering', 'Purification'], 'type': 'cell'}, 'step_17': {'AMOUNT': ['21 m'], 'SALT': ['LiTFSI'], 'act_type': ['Starting', 'Mixing'], 'type': 'cell'}, 'step_18': {'act_type': ['Starting', 'Mixing'], 'type': 'cell'}, 'step_19': {'ACTIVE_MATERIAL': ['LFP'], 'act_type': [], 'type': 'cell'}, 'step_20': {'act_type': ['Starting', 'Starting'], 'type': 'cell'}, 'step_21': {'SEPARATOR': ['whatman glass fiber'], 'act_type': ['Non-altering'], 'type': 'cell'}, 'step_22': {'ACTIVE_MATERIAL': ['LFP'], 'act_type': ['Reaction'], 'type': 'cell'}, 'step_23': {'ACTIVE_MATERIAL': ['LFP'], 'act_type': [], 'type': 'cell'}, 'step_24': {'act_type': ['Starting', 'Starting'], 'type': 'cell'}, 'step_25': {'act_type': ['Non-altering'], 'type': 'cell'}} | end-to-end
https://doi.org/10.1016/j.apt.2011.02.006 | {'step_1': {'METHOD': ['polyol process'], 'TARGET_MATERIAL': ['LiFePO4'], 'act_type': ['Starting'], 'type': 'cathode'}, 'step_2': {'COMPANY': ['aldrich', 'fluka'], 'PRECURSOR': ['LiH2PO4', 'lithium dihydrogen phosphate'], 'act_type': [], 'type': 'cathode'}, 'step_3': {'COMPANY': ['aldrich', 'sigma aldrich'], 'PRECURSOR': ['DEG'], 'SOLVENT': ['diethylene glycol'], 'act_type': ['Mixing', 'Mixing'], 'type': 'cathode'}, 'step_4': {'TIME': ['6 and 18 h'], 'act_type': ['Heating', 'Mixing'], 'type': 'cathode'}, 'step_5': {'act_type': ['Mixing'], 'type': 'cathode'}, 'step_6': {'SOLVENT': ['acetone'], 'SPEED': ['2200 rpm'], 'TEMPERATURE': ['room temperature'], 'act_type': ['Cooling', 'Purification', 'Purification'], 'type': 'cathode'}, 'step_7': {'TIME': ['12 h'], 'act_type': ['Purification'], 'type': 'cathode'}, 'step_8': {'METHOD': ['polyol process'], 'act_type': [], 'type': 'cathode'}, 'step_9': {'PRECURSOR': ['iron nitrate', 'lithium dihydrogen phosphate'], 'TARGET_MATERIAL': ['LiFePO4'], 'act_type': ['Mixing'], 'type': 'cathode'}, 'step_10': {'PRECURSOR': ['MWCNT'], 'SOLUTION': ['HCl'], 'act_type': ['Purification'], 'type': 'cathode'}, 'step_11': {'PRECURSOR': ['MWCNT'], 'SOLVENT': ['acetone'], 'TIME': ['30 min'], 'WASH_SOLVENT': ['deionized water'], 'act_type': ['Purification', 'Mixing', 'Mixing', 'Purification'], 'type': 'cathode'}, 'step_12': {'METHOD': ['polyol process'], 'PRECURSOR': ['MWCNT', 'nanostructured LiFePO4 powder'], 'SOLVENT': ['DMF', 'N,N dimethyl formamide'], 'TARGET_MATERIAL': ['LiFePO4'], 'TEMPERATURE': ['ambient temperature'], 'TIME': ['few minutes'], 'act_type': ['Mixing', 'Starting', 'Mixing', 'Mixing'], 'type': 'cathode'}, 'step_13': {'ATMOSPHERE': ['argon'], 'SOLVENT': ['DMF'], 'TIME': ['2 h'], 'act_type': ['Purification', 'Purification'], 'type': 'cathode'}, 'step_14': {'PRECURSOR': ['MWCNT'], 'RATIO': ['LiFePO4 to MWCNT'], 'TARGET_MATERIAL': ['LiFePO4'], 'act_type': [], 'type': 'cathode'}, 'step_15': {'COATING': ['carbon'], 'PRECURSOR': ['sucrose'], 'SOLVENT': ['water'], 'TARGET_MATERIAL': ['LiFePO4'], 'act_type': ['Mixing'], 'type': 'cathode'}, 'step_16': {'PRECURSOR': ['sucrose'], 'SOLUTION': ['sucrose solution'], 'TARGET_MATERIAL': ['LiFePO4'], 'act_type': ['Mixing', 'Mixing', 'Mixing'], 'type': 'cathode'}, 'step_17': {'ATMOSPHERE': ['Ar', 'H2'], 'TIME': ['2 h'], 'act_type': ['Heating'], 'type': 'cathode'}, 'step_18': {'COATING': ['carbon'], 'act_type': ['Heating'], 'type': 'cathode'}, 'step_19': {'ACTIVE_MATERIAL': ['LiFePO4'], 'ANODE': ['lithium metal'], 'act_type': [], 'type': 'cell'}, 'step_20': {'ACTIVE_MATERIAL': ['LiFePO4'], 'BINDER': ['PVDF', 'polyvinylidine fluoride'], 'CONDUCTIVE_AGENT': ['carbon black'], 'act_type': ['Starting', 'Mixing'], 'type': 'cell'}, 'step_21': {'TEMPERATURE': ['180 °'], 'TIME': ['5 h'], 'act_type': ['Mixing', 'Shaping', 'Purification'], 'type': 'cell'}, 'step_22': {'AMOUNT': ['1 m'], 'EACH_SOLVENT': ['DMC', 'EC', 'dimethyl carbonate', 'ethylene carbonate'], 'SALT': ['LiPF6'], 'act_type': [], 'type': 'cell'}, 'step_23': {'EACH_SOLVENT': ['EC'], 'act_type': ['Mixing'], 'type': 'cell'}} | end-to-end
https://doi.org/10.1016/j.apt.2013.09.004 | {'step_1': {'METHOD': ['hydrothermal synthetic route'], 'PH': ['4'], 'PRECURSOR': ['sodium gluconate'], 'TARGET_MATERIAL': ['LiFePO4'], 'act_type': ['Starting'], 'type': 'cathode'}, 'step_2': {'COMPANY': ['aldrich'], 'PH': ['2', '3', '4', '6', '7'], 'PRECURSOR': ['C6H11NaO7', 'Li2CO3'], 'act_type': [], 'type': 'cathode'}, 'step_3': {'PH': ['3'], 'act_type': [], 'type': 'cathode'}, 'step_4': {'ATMOSPHERE': ['nitrogen'], 'PH': ['6', '7'], 'PRECURSOR': ['C6H11NaO7'], 'act_type': ['Mixing', 'Non-altering'], 'type': 'cathode'}, 'step_5': {'PH': ['2', '4', '5'], 'TIME': ['1 h'], 'act_type': ['Purification', 'Non-altering'], 'type': 'cathode'}, 'step_6': {'PH': ['2', '3', '4', '5', '6', '7'], 'PRECURSOR': ['HNO3'], 'act_type': ['Mixing', 'Mixing', 'Mixing'], 'type': 'cathode'}, 'step_7': {'PH': ['2'], 'TIME': ['10 h'], 'act_type': ['Non-altering', 'Reaction'], 'type': 'cathode'}, 'step_8': {'TEMPERATURE': ['room temperature'], 'act_type': ['Cooling'], 'type': 'cathode'}, 'step_9': {'PH': ['2', '4'], 'SOLVENT': ['deionized water'], 'TIME': ['4 h'], 'WASH_SOLVENT': ['alcohol'], 'act_type': ['Purification', 'Purification', 'Purification'], 'type': 'cathode'}, 'step_10': {'PH': ['2', '6', '7'], 'PRECURSOR': ['C6H11NaO7', 'disodium ethylenediaminetetraacetic acid'], 'act_type': [], 'type': 'cathode'}, 'step_11': {'BINDER': ['PVDF', 'poly-vinylidenefluoride'], 'CATHODE_SOLVENT': ['NMP', 'n-methylpyrrolidone'], 'CONDUCTIVE_AGENT': ['carbon black'], 'act_type': ['Starting', 'Mixing', 'Mixing'], 'type': 'cell'}, 'step_12': {'CURRENT_COLLECTOR': ['Al foil'], 'TEMPERATURE': ['120 °'], 'TIME': ['10 h'], 'act_type': ['Non-altering', 'Purification'], 'type': 'cell'}, 'step_13': {'ANODE': ['lithium foil'], 'act_type': [], 'type': 'cell'}, 'step_14': {'ACTIVE_MATERIAL': ['LiFePO4'], 'AMOUNT': ['1 m'], 'EACH_SOLVENT': ['DMC', 'EC', 'dimethyl carbonate', 'ethylene carbonate'], 'SALT': ['LiPF6'], 'act_type': [], 'type': 'cell'}, 'step_15': {'act_type': ['Non-altering'], 'type': 'cell'}, 'step_16': {'SEPARATOR': ['celgard 2400 microporous polypropylene'], 'act_type': [], 'type': 'cell'}, 'step_17': {'AMOUNT': ['1 m'], 'act_type': [], 'type': 'cell'}, 'step_18': {'act_type': ['Starting'], 'type': 'cell'}} | end-to-end
https://doi.org/10.1016/j.apt.2014.06.012 | {'step_1': {'PRECURSOR': ['H3PO4', 'pyrogallic acid'], 'TARGET_MATERIAL': ['LiFePO4'], 'act_type': ['Starting'], 'type': 'cathode'}, 'step_2': {'act_type': ['Starting'], 'type': 'cathode'}, 'step_3': {'PRECURSOR': ['H3PO4', 'fe2+ salt'], 'SOLUTION': ['H3PO4 water solution'], 'act_type': ['Starting', 'Mixing'], 'type': 'cathode'}, 'step_4': {'PRECURSOR': ['pyrogallic acid'], 'act_type': ['Mixing'], 'type': 'cathode'}, 'step_5': {'TIME': ['five minutes'], 'act_type': ['Mixing', 'Mixing'], 'type': 'cathode'}, 'step_6': {'PH': ['8.2'], 'PRECURSOR': ['ammonia'], 'act_type': [], 'type': 'cathode'}, 'step_7': {'TIME': ['6 h'], 'act_type': ['Non-altering', 'Heating'], 'type': 'cathode'}, 'step_8': {'TEMPERATURE': ['room temperature'], 'TIME': ['6 h'], 'WASH_SOLVENT': ['deionized water'], 'act_type': ['Cooling', 'Purification', 'Purification', 'Purification'], 'type': 'cathode'}, 'step_9': {'ATMOSPHERE': ['Ar'], 'PRECURSOR': ['pyrogallic acid'], 'TIME': ['4 h'], 'act_type': ['Heating', 'Heating'], 'type': 'cathode'}, 'step_10': {'act_type': ['Starting'], 'type': 'cathode'}, 'step_11': {'ACTIVE_MATERIAL': ['LiFePO4'], 'act_type': ['Starting', 'Starting'], 'type': 'cell'}, 'step_12': {'ACTIVE_MATERIAL': ['LiFePO4'], 'BINDER': ['PVDF', 'poly vinylidene fluoride fluoride'], 'CATHODE_SOLVENT': ['NMP', 'n-methylpyrrolidone'], 'CONDUCTIVE_AGENT': ['carbon black'], 'act_type': ['Mixing', 'Mixing', 'Mixing'], 'type': 'cell'}, 'step_13': {'CURRENT_COLLECTOR': ['Al foil'], 'act_type': ['Starting', 'Non-altering'], 'type': 'cell'}, 'step_14': {'CATHODE_SOLVENT': ['NMP'], 'TEMPERATURE': ['120 °'], 'TIME': ['12 h'], 'act_type': ['Purification'], 'type': 'cell'}, 'step_15': {'AMOUNT': ['1 m'], 'EACH_SOLVENT': ['DMC', 'EC', 'dimethyl carbonate', 'ethylene carbonate'], 'SALT': ['LiPF6'], 'act_type': [], 'type': 'cell'}, 'step_16': {'ANODE': ['lithium metal foil'], 'act_type': [], 'type': 'cell'}, 'step_17': {'act_type': ['Mixing'], 'type': 'cell'}} | end-to-end
https://doi.org/10.1016/j.cej.2019.122371 | {'step_1': {'TARGET_MATERIAL': ['LFP'], 'act_type': ['Starting', 'Starting'], 'type': 'cathode'}, 'step_2': {'PRECURSOR': ['PVDF'], 'act_type': [], 'type': 'cathode'}, 'step_3': {'TARGET_MATERIAL': ['LFP'], 'act_type': [], 'type': 'cathode'}, 'step_4': {'TARGET_MATERIAL': ['LFP'], 'act_type': [], 'type': 'cathode'}, 'step_5': {'PRECURSOR': ['Li2CO3', 'NH4H2PO4', 'PVDF'], 'RATIO': ['PVDF to LFP'], 'SOLVENT': ['acetone'], 'TARGET_MATERIAL': ['LFP'], 'act_type': ['Mixing', 'Heating', 'Mixing'], 'type': 'cathode'}, 'step_6': {'ATMOSPHERE': ['Ar'], 'SOLVENT': ['acetone'], 'act_type': ['Purification'], 'type': 'cathode'}, 'step_7': {'SOLVENT': ['acetone'], 'TIME': ['overnight'], 'act_type': ['Purification'], 'type': 'cathode'}, 'step_8': {'act_type': ['Heating', 'Heating', 'Mixing'], 'type': 'cathode'}, 'step_9': {'ATMOSPHERE': ['Ar'], 'TARGET_MATERIAL': ['LFP'], 'act_type': ['Heating', 'Heating'], 'type': 'cathode'}, 'step_10': {'RATIO': ['PVDF to LFP'], 'TARGET_MATERIAL': ['LFP'], 'act_type': [], 'type': 'cathode'}, 'step_11': {'ATMOSPHERE': ['Ar'], 'PRECURSOR': ['PVDF powder'], 'act_type': ['Heating'], 'type': 'cathode'}, 'step_12': {'ACTIVE_MATERIAL': ['LFP'], 'BINDER': ['PVDF'], 'CONDUCTIVE_AGENT': ['Super-P'], 'act_type': ['Mixing', 'Mixing'], 'type': 'cell'}, 'step_13': {'CURRENT_COLLECTOR': ['aluminum foil'], 'TIME': ['overnight'], 'act_type': ['Mixing', 'Purification'], 'type': 'cell'}, 'step_14': {'ANODE': ['pure lithium foil'], 'EACH_SOLVENT': ['DMC', 'EC', 'dimethyl carbonate', 'ethylene carbonate'], 'SALT': ['LiPF6'], 'act_type': ['Starting', 'Mixing'], 'type': 'cell'}, 'step_15': {'act_type': ['Starting'], 'type': 'cell'}} | end-to-end
https://doi.org/10.1016/j.cej.2022.135705 | {'step_1': {'COMPANY': ['china energy lithium co.'], 'PRECURSOR': ['Li metal', 'Li metal foil'], 'act_type': [], 'type': 'cathode'}, 'step_2': {'ATMOSPHERE': ['Ar'], 'COMPANY': ['ltd.'], 'act_type': ['Reaction'], 'type': 'cathode'}, 'step_3': {'PRECURSOR': ['Li metal', 'LiMgPO4 nanoparticles'], 'TARGET_MATERIAL': ['LMP'], 'act_type': ['Starting'], 'type': 'cathode'}, 'step_4': {'METHOD': ['solvothermal method'], 'TARGET_MATERIAL': ['LMP'], 'act_type': ['Starting'], 'type': 'cathode'}, 'step_5': {'AMOUNT': ['2 mmol'], 'PRECURSOR': ['MgAc2', 'NH4H2PO4', 'lithium acetate'], 'SOLVENT': ['tetraglycol and oleylamine'], 'act_type': ['Mixing', 'Mixing'], 'type': 'cathode'}, 'step_6': {'TEMPERATURE': ['room temperature'], 'TIME': ['13 h', 'overnight'], 'act_type': ['Mixing', 'Heating', 'Heating', 'Cooling'], 'type': 'cathode'}, 'step_7': {'WASH_SOLVENT': ['alcohol', 'petroleum ether'], 'act_type': ['Purification'], 'type': 'cathode'}, 'step_8': {'TARGET_MATERIAL': ['LMP'], 'TEMPERATURE': ['40 ℃'], 'TIME': ['overnight'], 'act_type': ['Purification'], 'type': 'cathode'}, 'step_9': {'ACTIVE_MATERIAL': ['LMP'], 'ANODE': ['Li'], 'act_type': [], 'type': 'cell'}, 'step_10': {'ACTIVE_MATERIAL': ['LMP'], 'ANODE': ['Li', 'Li foil'], 'TEMPERATURE': ['250 ℃'], 'TIME': ['1.5 h'], 'act_type': ['Shaping', 'Shaping', 'Non-altering', 'Reaction', 'Mixing'], 'type': 'cell'}, 'step_11': {'act_type': ['Cooling'], 'type': 'cell'}, 'step_12': {'ANODE': ['Li', 'Li foil'], 'act_type': [], 'type': 'cell'}, 'step_13': {'ANODE': ['Li', 'Li foil'], 'act_type': ['Starting'], 'type': 'cell'}, 'step_14': {'ACTIVE_MATERIAL': ['LMP'], 'ANODE': ['Li', 'Li foil'], 'SIZE': ['0.35 mm', '1.03 cm2'], 'act_type': ['Starting'], 'type': 'cell'}, 'step_15': {'act_type': ['Starting'], 'type': 'cell'}, 'step_16': {'ACTIVE_MATERIAL': ['LMP'], 'AMOUNT': ['1 m', '100 uL', '60 uL'], 'ANODE': ['Li foil'], 'EACH_SOLVENT': ['DEC', 'DME', 'DOL', 'EC', 'EMC', 'diethyl carbonate', 'ethyl methyl carbonate', 'ethylene carbonate'], 'SALT': ['LiPF6', 'LiTFSI'], 'act_type': ['Non-altering'], 'type': 'cell'}, 'step_17': {'ACTIVE_MATERIAL': ['LMP'], 'ANODE': ['Li foil'], 'act_type': [], 'type': 'cell'}, 'step_18': {'act_type': ['Starting'], 'type': 'cell'}, 'step_19': {'ACTIVE_MATERIAL': ['LMP'], 'act_type': ['Mixing'], 'type': 'cell'}} | end-to-end
https://doi.org/10.1016/j.ceramint.2007.09.037 | {'step_1': {'ATMOSPHERE': ['nitrogen'], 'COATING': ['carbon'], 'METHOD': ['hydrothermal reactions'], 'TARGET_MATERIAL': ['LiFePO4'], 'act_type': ['Starting'], 'type': 'cathode'}, 'step_2': {'ATMOSPHERE': ['nitrogen'], 'COMPANY': ['high purity chemicals', 'wako chemicals'], 'PRECURSOR': ['H3PO4'], 'SOLVENT': ['deionized water'], 'act_type': ['Mixing'], 'type': 'cathode'}, 'step_3': {'COMPANY': ['wako chemicals'], 'PRECURSOR': ['polyethylene glycol'], 'act_type': ['Mixing'], 'type': 'cathode'}, 'step_4': {'COATING': ['carbon'], 'COMPANY': ['denki kagaku kogyo', 'kanto chemical'], 'PRECURSOR': ['acetylene black', 'dioxane'], 'SOLUTION': ['aqueous solution'], 'act_type': ['Mixing', 'Mixing'], 'type': 'cathode'}, 'step_5': {'COATING': ['carbon'], 'TARGET_MATERIAL': ['LiFePO4'], 'act_type': ['Mixing'], 'type': 'cathode'}, 'step_6': {'ATMOSPHERE': ['nitrogen'], 'TIME': ['24 h'], 'act_type': ['Mixing', 'Non-altering'], 'type': 'cathode'}, 'step_7': {'ATMOSPHERE': ['argon', 'hydrogen', 'nitrogen'], 'COATING': ['carbon'], 'METHOD': ['hydrothermal reactions'], 'TARGET_MATERIAL': ['LiFePO4'], 'TIME': ['1 h', '3 h'], 'act_type': ['Heating', 'Heating'], 'type': 'cathode'}, 'step_8': {'COATING': ['carbon'], 'TARGET_MATERIAL': ['LiFePO4'], 'act_type': [], 'type': 'cathode'}, 'step_9': {'COATING': ['carbon'], 'TARGET_MATERIAL': ['LiFePO4'], 'act_type': [], 'type': 'cathode'}, 'step_10': {'COATING': ['carbon'], 'TARGET_MATERIAL': ['LiFePO4'], 'act_type': [], 'type': 'cathode'}, 'step_11': {'ATMOSPHERE': ['nitrogen'], 'COATING': ['carbon'], 'TARGET_MATERIAL': ['LiFePO4'], 'act_type': [], 'type': 'cathode'}, 'step_12': {'COATING': ['carbon'], 'TARGET_MATERIAL': ['LiFePO4'], 'act_type': [], 'type': 'cathode'}, 'step_13': {'ACTIVE_MATERIAL': ['LiFePO4'], 'COMPANY': ['du pont'], 'act_type': ['Starting', 'Shaping'], 'type': 'cell'}, 'step_14': {'ACTIVE_MATERIAL': ['LiFePO4'], 'act_type': [], 'type': 'cell'}, 'step_15': {'SIZE': ['0.3 mm'], 'act_type': [], 'type': 'cell'}, 'step_16': {'ANODE': ['lithium metal'], 'act_type': [], 'type': 'cell'}, 'step_17': {'AMOUNT': ['1 m'], 'EACH_SOLVENT': ['propylene carbonate'], 'SALT': ['LiClO4'], 'act_type': [], 'type': 'cell'}, 'step_18': {'act_type': ['Non-altering'], 'type': 'cell'}, 'step_19': {'AMOUNT': ['1 m'], 'act_type': [], 'type': 'cell'}} | end-to-end
https://doi.org/10.1016/j.ceramint.2015.04.002 | {'step_1': {'COMPANY': ['aldrich'], 'PRECURSOR': ['C6H8O6', 'H3PO4'], 'TARGET_MATERIAL': ['LiFePO4'], 'act_type': ['Starting'], 'type': 'cathode'}, 'step_2': {'TIME': ['12 h'], 'act_type': ['Mixing', 'Mixing', 'Mixing', 'Purification'], 'type': 'cathode'}, 'step_3': {'PRECURSOR': ['silicon'], 'TARGET_MATERIAL': ['LiFePO4'], 'act_type': ['Mixing'], 'type': 'cathode'}, 'step_4': {'ATMOSPHERE': ['nitrogen-filled'], 'PRECURSOR': ['silicon'], 'TARGET_MATERIAL': ['LiFePO4'], 'TIME': ['12 h'], 'act_type': ['Purification', 'Heating'], 'type': 'cathode'}, 'step_5': {'ACTIVE_MATERIAL': ['LiFePO4'], 'BINDER': ['PVDF', 'polyvinylidene fluoride'], 'CONDUCTIVE_AGENT': ['carbon black', 'silicon'], 'act_type': ['Starting'], 'type': 'cell'}, 'step_6': {'CURRENT_COLLECTOR': ['Al foil'], 'TEMPERATURE': ['90 °'], 'TIME': ['1 h'], 'act_type': ['Mixing', 'Purification', 'Shaping'], 'type': 'cell'}, 'step_7': {'TEMPERATURE': ['110 °'], 'TIME': ['24 h'], 'act_type': ['Purification'], 'type': 'cell'}, 'step_8': {'AMOUNT': ['1 m'], 'ANODE': ['lithium metal'], 'EACH_SOLVENT': ['DMC', 'EC'], 'SALT': ['LiPF6'], 'act_type': ['Non-altering'], 'type': 'cell'}} | end-to-end
https://doi.org/10.1016/j.ceramint.2015.09.063 | {'step_1': {'METHOD': ['hummers method'], 'act_type': ['Starting'], 'type': 'cathode'}, 'step_2': {'AMOUNT': ['170 ml', '3.75 g', '5 g'], 'PH': ['7'], 'PRECURSOR': ['NaNO3', 'flaky graphite powder'], 'SOLUTION': ['H2SO4'], 'TIME': ['24 h'], 'act_type': ['Mixing', 'Mixing'], 'type': 'cathode'}, 'step_3': {'AMOUNT': ['22.5 g', '5 g'], 'PRECURSOR': ['KMnO4'], 'TIME': ['five days'], 'act_type': ['Mixing', 'Mixing'], 'type': 'cathode'}, 'step_4': {'AMOUNT': ['45 ml', '500 ml'], 'PRECURSOR': ['H2O2'], 'SOLUTION': ['H2SO4', 'H2SO4 solution'], 'TIME': ['2 h'], 'act_type': ['Mixing', 'Mixing', 'Mixing'], 'type': 'cathode'}, 'step_5': {'AMOUNT': ['2 l'], 'PH': ['7'], 'PRECURSOR': ['H2O2'], 'SOLUTION': ['H2SO4'], 'SOLVENT': ['deionized water'], 'act_type': ['Purification', 'Purification'], 'type': 'cathode'}, 'step_6': {'METHOD': ['polyol reduction method'], 'TARGET_MATERIAL': ['LFP'], 'act_type': ['Starting', 'Heating', 'Heating'], 'type': 'cathode'}, 'step_7': {'AMOUNT': ['1.016 g', '1.092 g', '10 mL', '65.2 mg'], 'ATMOSPHERE': ['H2'], 'PRECURSOR': ['CNTs', 'GO', 'NH4H2PO4'], 'SOLVENT': ['deionized water'], 'TARGET_MATERIAL': ['LFP'], 'WASH_SOLVENT': ['deionized water'], 'act_type': ['Mixing', 'Mixing', 'Mixing', 'Mixing'], 'type': 'cathode'}, 'step_8': {'AMOUNT': ['1.890 g', '10 mL'], 'ATMOSPHERE': ['H2'], 'SOLVENT': ['deionized water'], 'WASH_SOLVENT': ['deionized water'], 'act_type': ['Mixing', 'Mixing', 'Mixing'], 'type': 'cathode'}, 'step_9': {'AMOUNT': ['300 mL'], 'SOLVENT': ['TEG', 'triethylene glycol'], 'TIME': ['14 h'], 'act_type': ['Mixing', 'Non-altering', 'Mixing', 'Heating', 'Reaction', 'Mixing'], 'type': 'cathode'}, 'step_10': {'SOLVENT': ['deionized water'], 'TIME': ['12 h'], 'WASH_SOLVENT': ['alcohol', 'deionized water'], 'act_type': ['Cooling', 'Purification', 'Purification'], 'type': 'cathode'}, 'step_11': {'ATMOSPHERE': ['Ar', 'H2'], 'TIME': ['10 h'], 'act_type': ['Heating', 'Mixing'], 'type': 'cathode'}, 'step_12': {'TARGET_MATERIAL': ['LFP'], 'TIME': ['10 h'], 'act_type': ['Heating', 'Heating', 'Heating', 'Heating', 'Heating'], 'type': 'cathode'}, 'step_13': {'TARGET_MATERIAL': ['LFP'], 'act_type': ['Starting', 'Heating'], 'type': 'cathode'}, 'step_14': {'ACTIVE_MATERIAL': ['LFP'], 'ANODE': ['metallic lithium film'], 'act_type': ['Starting'], 'type': 'cell'}, 'step_15': {'ACTIVE_MATERIAL': ['LFP'], 'BINDER': ['PVDF'], 'CATHODE_SOLVENT': ['NMP', 'n-methyl-pyrrolidone'], 'CONDUCTIVE_AGENT': ['acetylene black'], 'TIME': ['12 h'], 'act_type': ['Mixing', 'Mixing', 'Mixing'], 'type': 'cell'}, 'step_16': {'CURRENT_COLLECTOR': ['Al foil'], 'TEMPERATURE': ['80 °'], 'TIME': ['10 h'], 'act_type': ['Non-altering', 'Purification'], 'type': 'cell'}, 'step_17': {'act_type': ['Non-altering'], 'type': 'cell'}, 'step_18': {'AMOUNT': ['1 m'], 'EACH_SOLVENT': ['DMC', 'carbonate', 'ethylene carbonate'], 'SALT': ['LiPF6'], 'act_type': [], 'type': 'cell'}, 'step_19': {'act_type': ['Starting'], 'type': 'cell'}, 'step_20': {'AMOUNT': ['1 m'], 'act_type': [], 'type': 'cell'}, 'step_21': {'act_type': ['Heating', 'Heating'], 'type': 'cell'}} | end-to-end
https://doi.org/10.1016/j.ceramint.2017.05.315 | {'step_1': {'COATING': ['carbon'], 'TARGET_MATERIAL': ['LiFePO4'], 'act_type': [], 'type': 'cathode'}, 'step_2': {'AMOUNT': ['40 nm'], 'COATING': ['carbon'], 'PRECURSOR': ['carbon black', 'synthetic graphite'], 'act_type': [], 'type': 'cathode'}, 'step_3': {'PRECURSOR': ['styrene butadiene rubber'], 'act_type': [], 'type': 'cathode'}, 'step_4': {'PRECURSOR': ['PAA', 'sodium carboxymethyl cellulose'], 'SOLUTION': ['PVA'], 'act_type': [], 'type': 'cathode'}, 'step_5': {'PRECURSOR': ['SBR'], 'act_type': ['Mixing'], 'type': 'cathode'}, 'step_6': {'SOLVENT': ['deionized water'], 'act_type': [], 'type': 'cathode'}, 'step_7': {'ACTIVE_MATERIAL': ['LiFePO4'], 'act_type': [], 'type': 'cell'}, 'step_8': {'ACTIVE_MATERIAL': ['LiFePO4'], 'act_type': ['Starting'], 'type': 'cell'}, 'step_9': {'act_type': ['Mixing', 'Mixing'], 'type': 'cell'}, 'step_10': {'ACTIVE_MATERIAL': ['LiFePO4'], 'BINDER': ['CMC', 'KS6', 'PAA', 'PVA'], 'CONDUCTIVE_AGENT': ['SBR', 'Super-P'], 'act_type': ['Starting', 'Mixing'], 'type': 'cell'}, 'step_11': {'ACTIVE_MATERIAL': ['LiFePO4'], 'act_type': [], 'type': 'cell'}, 'step_12': {'FREQUENCY': ['1000 rpm'], 'TIME': ['1 h'], 'act_type': ['Purification', 'Mixing'], 'type': 'cell'}, 'step_13': {'ACTIVE_MATERIAL': ['LiFePO4'], 'act_type': ['Starting'], 'type': 'cell'}, 'step_14': {'act_type': ['Purification'], 'type': 'cell'}, 'step_15': {'TIME': ['12 h'], 'act_type': ['Purification', 'Purification'], 'type': 'cell'}, 'step_16': {'ANODE': ['lithium'], 'act_type': [], 'type': 'cell'}, 'step_17': {'ACTIVE_MATERIAL': ['LiFePO4'], 'ANODE': ['lithium', 'lithium metal foil'], 'act_type': [], 'type': 'cell'}, 'step_18': {'SEPARATOR': ['celgard 2500'], 'act_type': ['Non-altering'], 'type': 'cell'}, 'step_19': {'AMOUNT': ['1.3 m'], 'ANODE': ['lithium'], 'EACH_SOLVENT': ['dimethyl carbonate', 'ethyl methyl carbonate', 'ethylene carbonate'], 'SALT': ['LiPF6', 'lithium hexafluorophosphate'], 'act_type': [], 'type': 'cell'}, 'step_20': {'EACH_SOLVENT': ['propylene carbonate'], 'act_type': ['Mixing'], 'type': 'cell'}} | end-to-end
https://doi.org/10.1016/j.ceramint.2017.08.077 | {'step_1': {'AMOUNT': ['0.1 g 2 m', '0.5 g'], 'PRECURSOR': ['LiOH'], 'SOLUTION': ['LiOH solution'], 'TARGET_MATERIAL': ['LiFePO4'], 'act_type': ['Mixing'], 'type': 'cathode'}, 'step_2': {'TEMPERATURE': ['240 ℃'], 'act_type': ['Mixing', 'Non-altering', 'Shaping', 'Heating'], 'type': 'cathode'}, 'step_3': {'TEMPERATURE': ['240 ℃'], 'TIME': ['30 min'], 'act_type': ['Reaction'], 'type': 'cathode'}, 'step_4': {'act_type': ['Shaping', 'Mixing'], 'type': 'cathode'}, 'step_5': {'PRECURSOR': ['polyvinyl alcohol'], 'SPEED': ['300 MPa'], 'act_type': ['Shaping'], 'type': 'cathode'}, 'step_6': {'SPEED': ['450 MPa'], 'act_type': ['Shaping', 'Shaping'], 'type': 'cathode'}, 'step_7': {'PRECURSOR': ['PVDF', 'conductive carbon'], 'TARGET_MATERIAL': ['LiFePO4'], 'TIME': ['15 min'], 'act_type': ['Mixing'], 'type': 'cathode'}, 'step_8': {'PRECURSOR': ['LiOH'], 'SOLUTION': ['LiOH solution'], 'act_type': ['Mixing'], 'type': 'cathode'}, 'step_9': {'TARGET_MATERIAL': ['LiFePO4'], 'act_type': ['Starting', 'Shaping'], 'type': 'cathode'}, 'step_10': {'act_type': ['Heating'], 'type': 'cell'}, 'step_11': {'ACTIVE_MATERIAL': ['LiFePO4'], 'BINDER': ['PVDF'], 'act_type': [], 'type': 'cell'}, 'step_12': {'act_type': ['Heating'], 'type': 'cell'}, 'step_13': {'act_type': ['Mixing', 'Mixing'], 'type': 'cell'}, 'step_14': {'ACTIVE_MATERIAL': ['LiFePO4'], 'act_type': ['Heating'], 'type': 'cell'}, 'step_15': {'act_type': ['Shaping'], 'type': 'cell'}, 'step_16': {'act_type': ['Non-altering', 'Heating'], 'type': 'cell'}, 'step_17': {'BINDER': ['PVDF'], 'SEPARATOR': ['PVDF membrane'], 'act_type': [], 'type': 'cell'}, 'step_18': {'AMOUNT': ['1 m'], 'EACH_SOLVENT': ['DMC', 'EC'], 'SALT': ['LiPF6'], 'act_type': [], 'type': 'cell'}, 'step_19': {'act_type': ['Mixing'], 'type': 'cell'}, 'step_20': {'act_type': ['Reaction', 'Heating'], 'type': 'cell'}} | end-to-end
https://doi.org/10.1016/j.ceramint.2018.01.114 | {'step_1': {'TARGET_MATERIAL': ['LFP'], 'act_type': ['Starting'], 'type': 'cathode'}, 'step_2': {'PRECURSOR': ['LiNO3', 'NH4H2PO4', 'ammonium dihydrogen phosphate', 'iron nitrate', 'lithium nitrate'], 'act_type': [], 'type': 'cathode'}, 'step_3': {'PRECURSOR': ['C2H5NO2', 'glycine'], 'act_type': [], 'type': 'cathode'}, 'step_4': {'PRECURSOR': ['metal nitrates', 'phosphate precursor'], 'SOLVENT': ['DI water', 'water'], 'act_type': ['Mixing', 'Reaction', 'Mixing', 'Heating'], 'type': 'cathode'}, 'step_5': {'PRECURSOR': ['glycine', 'metal nitrates'], 'SOLUTION': ['solution of metal nitrate precursor'], 'SOLVENT': ['water'], 'act_type': ['Mixing', 'Mixing', 'Mixing'], 'type': 'cathode'}, 'step_6': {'SOLVENT': ['water'], 'act_type': ['Purification', 'Heating', 'Mixing'], 'type': 'cathode'}, 'step_7': {'act_type': ['Reaction', 'Heating', 'Heating'], 'type': 'cathode'}, 'step_8': {'act_type': ['Mixing', 'Heating'], 'type': 'cathode'}, 'step_9': {'ATMOSPHERE': ['nitrogen gas'], 'TARGET_MATERIAL': ['LiFePO4'], 'act_type': ['Heating'], 'type': 'cathode'}, 'step_10': {'act_type': ['Starting'], 'type': 'cathode'}, 'step_11': {'PRECURSOR': ['KMnO4'], 'SOLUTION': ['H2SO4'], 'act_type': ['Purification'], 'type': 'cathode'}, 'step_12': {'SOLVENT': ['distilled water'], 'act_type': ['Purification', 'Purification'], 'type': 'cathode'}, 'step_13': {'PRECURSOR': ['GO'], 'SOLVENT': ['methanol'], 'act_type': ['Mixing', 'Mixing'], 'type': 'cathode'}, 'step_14': {'PRECURSOR': ['GO', 'LFP'], 'act_type': ['Mixing', 'Mixing'], 'type': 'cathode'}, 'step_15': {'PRECURSOR': ['GO', 'LFP'], 'TEMPERATURE': ['room temperature'], 'act_type': ['Purification'], 'type': 'cathode'}, 'step_16': {'ACTIVE_MATERIAL': ['LFP'], 'BINDER': ['PVDF', 'polyvinylidene fluoride'], 'CATHODE_SOLVENT': ['NMP', 'n-methyl-2-pyrrolidone'], 'CONDUCTIVE_AGENT': ['carbon black'], 'act_type': ['Mixing'], 'type': 'cell'}, 'step_17': {'CURRENT_COLLECTOR': ['aluminum foil'], 'act_type': ['Non-altering', 'Purification'], 'type': 'cell'}, 'step_18': {'act_type': ['Purification', 'Non-altering'], 'type': 'cell'}, 'step_19': {'ANODE': ['lithium metal foil'], 'EACH_SOLVENT': ['DEC', 'DMC', 'EC', 'diethyl carbonate', 'dimethyl carbonate', 'ethylene carbonate'], 'SALT': ['LiPF6'], 'SEPARATOR': ['celgard 2400 membrane'], 'act_type': [], 'type': 'cell'}, 'step_20': {'act_type': ['Non-altering'], 'type': 'cell'}} | end-to-end
https://doi.org/10.1016/j.ceramint.2021.08.073 | {'step_1': {'PRECURSOR': ['HCl'], 'SOLUTION': ['HCl solution'], 'TARGET_MATERIAL': ['LFP'], 'TIME': ['1.5 h.'], 'act_type': ['Starting', 'Mixing', 'Mixing'], 'type': 'cathode'}, 'step_2': {'PH': ['4'], 'act_type': [], 'type': 'cathode'}, 'step_3': {'act_type': ['Purification', 'Non-altering'], 'type': 'cathode'}, 'step_4': {'TIME': ['overnight'], 'act_type': ['Mixing'], 'type': 'cathode'}, 'step_5': {'PRECURSOR': ['HCl', 'Li2CO3 powder'], 'act_type': ['Mixing'], 'type': 'cathode'}, 'step_6': {'act_type': ['Mixing'], 'type': 'cathode'}, 'step_7': {'PH': ['4'], 'PRECURSOR': ['NH4H2PO4 powder'], 'SOLVENT': ['distilled water'], 'act_type': ['Mixing', 'Mixing'], 'type': 'cathode'}, 'step_8': {'PH': ['4'], 'PRECURSOR': ['NH4OH'], 'TIME': ['1 h'], 'act_type': ['Mixing', 'Mixing'], 'type': 'cathode'}, 'step_9': {'TIME': ['1 h'], 'act_type': ['Heating', 'Purification'], 'type': 'cathode'}, 'step_10': {'ATMOSPHERE': ['nitrogen'], 'act_type': ['Heating'], 'type': 'cathode'}, 'step_11': {'SOLVENT': ['alcohol'], 'TARGET_MATERIAL': ['LFP'], 'TIME': ['15 h'], 'act_type': ['Heating', 'Mixing'], 'type': 'cathode'}, 'step_12': {'COATING': ['Cu'], 'PRECURSOR': ['Cu', 'HCl'], 'SOLUTION': ['CuCl2 solution'], 'SOLVENT': ['peroxide acid'], 'TARGET_MATERIAL': ['LFP'], 'act_type': ['Mixing', 'Mixing'], 'type': 'cathode'}, 'step_13': {'act_type': ['Mixing'], 'type': 'cathode'}, 'step_14': {'TARGET_MATERIAL': ['LFP'], 'act_type': ['Heating'], 'type': 'cathode'}, 'step_15': {'ATMOSPHERE': ['nitrogen'], 'act_type': [], 'type': 'cathode'}, 'step_16': {'PRECURSOR': ['NH4Cl'], 'act_type': [], 'type': 'cathode'}, 'step_17': {'TARGET_MATERIAL': ['LFP'], 'act_type': [], 'type': 'cathode'}, 'step_18': {'TARGET_MATERIAL': ['LFP'], 'TEMPERATURE': ['500'], 'act_type': ['Heating'], 'type': 'cathode'}, 'step_19': {'TEMPERATURE': ['600'], 'act_type': [], 'type': 'cathode'}, 'step_20': {'TARGET_MATERIAL': ['LFP'], 'TEMPERATURE': ['500', '600'], 'act_type': [], 'type': 'cathode'}, 'step_21': {'TARGET_MATERIAL': ['LFP'], 'act_type': [], 'type': 'cathode'}, 'step_22': {'ATMOSPHERE': ['air'], 'PRECURSOR': ['NH4OH'], 'act_type': ['Mixing', 'Heating', 'Purification'], 'type': 'cathode'}, 'step_23': {'act_type': ['Mixing'], 'type': 'cathode'}, 'step_24': {'PRECURSOR': ['NH4Cl'], 'act_type': [], 'type': 'cathode'}, 'step_25': {'ATMOSPHERE': ['nitrogen'], 'TEMPERATURE': ['500', '600'], 'act_type': ['Purification', 'Heating'], 'type': 'cathode'}, 'step_26': {'PRECURSOR': ['HCl', 'NH4Cl'], 'act_type': ['Heating'], 'type': 'cathode'}, 'step_27': {'ACTIVE_MATERIAL': ['LFP'], 'BINDER': ['PVDF', 'polyvinylidene fluoride'], 'CONDUCTIVE_AGENT': ['acetylene black', 'super P'], 'act_type': ['Starting', 'Mixing'], 'type': 'cell'}, 'step_28': {'EACH_SOLVENT': ['DMAC'], 'TEMPERATURE': ['70 oC'], 'act_type': ['Mixing'], 'type': 'cell'}, 'step_29': {'CURRENT_COLLECTOR': ['aluminium foil'], 'TEMPERATURE': ['80 oC'], 'TIME': ['1 h'], 'act_type': ['Non-altering', 'Purification'], 'type': 'cell'}, 'step_30': {'ANODE': ['Li metal foils'], 'SALT': ['LiPF6'], 'act_type': [], 'type': 'cell'}, 'step_31': {'act_type': ['Non-altering'], 'type': 'cell'}, 'step_32': {'act_type': ['Starting'], 'type': 'cell'}} | end-to-end
https://doi.org/10.1016/j.ceramint.2021.09.002 | {'step_1': {'COATING': ['carbon'], 'PRECURSOR': ['citric acid'], 'TARGET_MATERIAL': ['LiFePO4'], 'act_type': ['Starting'], 'type': 'cathode'}, 'step_2': {'PRECURSOR': ['Fe(NO3)3.9H2O', 'NH4H2PO4'], 'act_type': [], 'type': 'cathode'}, 'step_3': {'TIME': ['2 h', '30 min', '5 h'], 'act_type': ['Heating', 'Mixing', 'Heating'], 'type': 'cathode'}, 'step_4': {'ATMOSPHERE': ['Ar'], 'act_type': ['Heating'], 'type': 'cathode'}, 'step_5': {'PRECURSOR': ['CB', 'MWCNT', 'MWCNTs', 'carbon black', 'carboxyl group functionalized MWCNTs'], 'act_type': [], 'type': 'cathode'}, 'step_6': {'PRECURSOR': ['CB', 'MWCNT', 'MWCNTs', 'carbon black'], 'TARGET_MATERIAL': ['LFP', 'LiFePO4'], 'act_type': [], 'type': 'cathode'}, 'step_7': {'PRECURSOR': ['CB', 'MWCNT'], 'SOLVENT': ['acetone'], 'TARGET_MATERIAL': ['LFP'], 'act_type': ['Mixing', 'Mixing', 'Mixing'], 'type': 'cathode'}, 'step_8': {'PRECURSOR': ['CB', 'MWCNT'], 'TARGET_MATERIAL': ['LFP'], 'act_type': ['Mixing', 'Purification'], 'type': 'cathode'}, 'step_9': {'BINDER': ['PEDOT', 'PSS'], 'act_type': [], 'type': 'cell'}, 'step_10': {'BINDER': ['PEDOT', 'PSS'], 'act_type': ['Starting'], 'type': 'cell'}, 'step_11': {'ACTIVE_MATERIAL': ['LFP'], 'BINDER': ['PEDOT', 'PSS'], 'act_type': ['Mixing', 'Non-altering'], 'type': 'cell'}, 'step_12': {'CURRENT_COLLECTOR': ['Al foil'], 'TEMPERATURE': ['120 °', '80 °'], 'TIME': ['12 h', '8 h'], 'act_type': ['Starting', 'Purification'], 'type': 'cell'}, 'step_13': {'BINDER': ['PVDF'], 'CATHODE_SOLVENT': ['NMP'], 'act_type': [], 'type': 'cell'}, 'step_14': {'SIZE': ['10 mm'], 'act_type': [], 'type': 'cell'}, 'step_15': {'ACTIVE_MATERIAL': ['LFP'], 'BINDER': ['PEDOT', 'PSS', 'PVDF'], 'act_type': [], 'type': 'cell'}, 'step_16': {'ANODE': ['Li metal'], 'EACH_SOLVENT': ['EC', 'EMC'], 'SALT': ['LiPF6'], 'SEPARATOR': ['polyethylene film'], 'act_type': ['Non-altering', 'Mixing'], 'type': 'cell'}, 'step_17': {'act_type': ['Starting', 'Starting', 'Starting'], 'type': 'cell'}} | end-to-end
https://doi.org/10.1016/j.electacta.2004.04.047 | {'step_1': {'TARGET_MATERIAL': ['LiFePO4'], 'act_type': ['Starting', 'Heating'], 'type': 'cathode'}, 'step_2': {'COMPANY': ['aldrich chemical', 'aldrich chemicals', 'pacific lithium ltd'], 'PRECURSOR': ['Li2CO3'], 'SOLVENT': ['dilute nitric acid'], 'act_type': ['Mixing', 'Mixing'], 'type': 'cathode'}, 'step_3': {'act_type': ['Mixing'], 'type': 'cathode'}, 'step_4': {'ATMOSPHERE': ['argon'], 'act_type': [], 'type': 'cathode'}, 'step_5': {'act_type': ['Purification'], 'type': 'cathode'}, 'step_6': {'TIME': ['10 hours'], 'act_type': ['Heating', 'Heating'], 'type': 'cathode'}, 'step_7': {'act_type': ['Shaping'], 'type': 'cathode'}, 'step_8': {'ATMOSPHERE': ['argon'], 'TIME': ['10 hours'], 'act_type': ['Heating'], 'type': 'cathode'}, 'step_9': {'act_type': ['Non-altering'], 'type': 'cathode'}, 'step_10': {'act_type': ['Starting'], 'type': 'cathode'}, 'step_11': {'ACTIVE_MATERIAL': ['lithium iron phosphate'], 'act_type': [], 'type': 'cell'}, 'step_12': {'BINDER': ['PVDF', 'polyvinylidene fluoride'], 'CATHODE_SOLVENT': ['dimethyl phthalate'], 'CONDUCTIVE_AGENT': ['carbon black'], 'act_type': ['Starting', 'Mixing'], 'type': 'cell'}, 'step_13': {'CURRENT_COLLECTOR': ['aluminium foil'], 'act_type': ['Non-altering', 'Purification'], 'type': 'cell'}, 'step_14': {'SIZE': ['12 mm'], 'act_type': [], 'type': 'cell'}, 'step_15': {'act_type': ['Non-altering'], 'type': 'cell'}, 'step_16': {'AMOUNT': ['1 m'], 'EACH_SOLVENT': ['DMC', 'EC', 'dimethyl carbonate', 'ethylene carbonate'], 'SALT': ['LiPF6'], 'act_type': [], 'type': 'cell'}, 'step_17': {'act_type': ['Mixing'], 'type': 'cell'}} | end-to-end
https://doi.org/10.1016/j.electacta.2004.11.045 | {'step_1': {'PRECURSOR': ['LiF'], 'TARGET_MATERIAL': ['LiFePO4'], 'act_type': ['Starting'], 'type': 'cathode'}, 'step_2': {'COMPANY': ['aldrich', 'beijing chemicals'], 'PRECURSOR': ['LiF', 'NH4H2PO4'], 'TIME': ['3 h'], 'act_type': ['Mixing', 'Mixing', 'Mixing'], 'type': 'cathode'}, 'step_3': {'ATMOSPHERE': ['argon'], 'TIME': ['8 h'], 'act_type': ['Heating'], 'type': 'cathode'}, 'step_4': {'TEMPERATURE': ['room temperature'], 'TIME': ['24 h'], 'act_type': ['Cooling', 'Mixing', 'Heating', 'Cooling'], 'type': 'cathode'}, 'step_5': {'act_type': ['Starting'], 'type': 'cathode'}, 'step_6': {'COMPANY': ['beijing chemicals'], 'act_type': [], 'type': 'cathode'}, 'step_7': {'ACTIVE_MATERIAL': ['LiFePO4'], 'BINDER': ['PVDF', 'polyvinylidene fluoride'], 'CONDUCTIVE_AGENT': ['carbon black'], 'act_type': ['Mixing'], 'type': 'cell'}, 'step_8': {'ACTIVE_MATERIAL': ['LiFePO4'], 'act_type': [], 'type': 'cell'}, 'step_9': {'ANODE': ['metallic lithium'], 'EACH_SOLVENT': ['dimethyl carbonate', 'ethylene carbonate'], 'SALT': ['LiPF6'], 'act_type': ['Mixing'], 'type': 'cell'}, 'step_10': {'act_type': ['Non-altering'], 'type': 'cell'}, 'step_11': {'act_type': ['Reaction'], 'type': 'cell'}, 'step_12': {'act_type': ['Starting'], 'type': 'cell'}} | end-to-end
https://doi.org/10.1016/j.electacta.2006.01.078 | {'step_1': {'AMOUNT': ['0.5 mol', '1 mol'], 'ATMOSPHERE': ['H2'], 'COMPANY': ['aldrich'], 'PRECURSOR': ['Li2CO3'], 'TARGET_MATERIAL': ['LiFePO4'], 'TIME': ['3 h'], 'act_type': ['Non-altering'], 'type': 'cathode'}, 'step_2': {'SPEED': ['250 rpm'], 'act_type': [], 'type': 'cathode'}, 'step_3': {'ATMOSPHERE': ['Ar', 'H2'], 'TIME': ['10 h'], 'act_type': ['Heating', 'Heating', 'Heating'], 'type': 'cathode'}, 'step_4': {'TARGET_MATERIAL': ['LiFePO4'], 'act_type': ['Mixing'], 'type': 'cathode'}, 'step_5': {'PRECURSOR': ['acetylene black', 'carbon black', 'graphite'], 'act_type': [], 'type': 'cathode'}, 'step_6': {'TARGET_MATERIAL': ['LiFePO4'], 'act_type': ['Starting'], 'type': 'cathode'}, 'step_7': {'ACTIVE_MATERIAL': ['LiFePO4'], 'AMOUNT': ['5 wt. %', '85 wt. %'], 'BINDER': ['polyvinylidene difluoride'], 'CONDUCTIVE_AGENT': ['acetylene black'], 'act_type': ['Starting', 'Mixing'], 'type': 'cell'}, 'step_8': {'CURRENT_COLLECTOR': ['Al foil'], 'TIME': ['24 h'], 'act_type': ['Non-altering', 'Purification'], 'type': 'cell'}, 'step_9': {'ANODE': ['lithium metal'], 'SEPARATOR': ['celgard 2500'], 'act_type': [], 'type': 'cell'}, 'step_10': {'AMOUNT': ['1 m'], 'EACH_SOLVENT': ['DMC', 'EC', 'EMC', 'dimethyl carbonate', 'ethylene carbonate', 'ethylmethyl carbonate'], 'act_type': [], 'type': 'cell'}, 'step_11': {'act_type': ['Starting'], 'type': 'cell'}} | end-to-end
https://doi.org/10.1016/j.electacta.2006.05.002 | {'step_1': {'TARGET_MATERIAL': ['LiFePO4'], 'act_type': ['Starting'], 'type': 'cathode'}, 'step_2': {'ATMOSPHERE': ['argon'], 'SOLVENT': ['acetone'], 'TIME': ['1 h', '12 h', '6 h'], 'act_type': ['Mixing', 'Mixing'], 'type': 'cathode'}, 'step_3': {'ATMOSPHERE': ['argon'], 'TIME': ['3 h', '8 h'], 'act_type': ['Heating', 'Heating'], 'type': 'cathode'}, 'step_4': {'PRECURSOR': ['Li2CO3'], 'act_type': ['Starting'], 'type': 'cathode'}, 'step_5': {'ACTIVE_MATERIAL': ['LiFePO4'], 'act_type': [], 'type': 'cell'}, 'step_6': {'act_type': ['Starting'], 'type': 'cell'}, 'step_7': {'BINDER': ['polytetrafluoroethylene'], 'CONDUCTIVE_AGENT': ['acetylene black', 'teflonized acetylene black'], 'act_type': ['Mixing'], 'type': 'cell'}, 'step_8': {'AMOUNT': ['20 mg'], 'PRESSURE': ['300 kg'], 'SIZE': ['150 mm2'], 'act_type': ['Shaping'], 'type': 'cell'}, 'step_9': {'TIME': ['5 h'], 'act_type': ['Purification'], 'type': 'cell'}, 'step_10': {'ANODE': ['lithium metal'], 'act_type': [], 'type': 'cell'}, 'step_11': {'AMOUNT': ['1 m'], 'EACH_SOLVENT': ['DMC', 'EC', 'dimethyl carbonate', 'ethylene carbonate'], 'SALT': ['LiPF6'], 'act_type': [], 'type': 'cell'}, 'step_12': {'act_type': ['Mixing', 'Mixing'], 'type': 'cell'}} | end-to-end
https://doi.org/10.1016/j.electacta.2007.04.104 | {'step_1': {'METHOD': ['hydrothermal procedure'], 'TARGET_MATERIAL': ['LiFePO4'], 'act_type': [], 'type': 'cathode'}, 'step_2': {'TARGET_MATERIAL': ['LiFePO4'], 'act_type': ['Starting'], 'type': 'cathode'}, 'step_3': {'PRECURSOR': ['CH3COOLi', 'NH4H2PO4'], 'TIME': ['0.5 h'], 'act_type': ['Mixing', 'Mixing'], 'type': 'cathode'}, 'step_4': {'PRECURSOR': ['citric acid'], 'TIME': ['10 min'], 'act_type': ['Mixing', 'Mixing'], 'type': 'cathode'}, 'step_5': {'act_type': ['Non-altering'], 'type': 'cathode'}, 'step_6': {'TARGET_MATERIAL': ['LiFePO4'], 'act_type': [], 'type': 'cathode'}, 'step_7': {'PRECURSOR': ['citric acid'], 'RATIO': ['2.5 mmol citric acid'], 'act_type': ['Mixing', 'Mixing', 'Mixing', 'Mixing'], 'type': 'cathode'}, 'step_8': {'act_type': ['Non-altering'], 'type': 'cathode'}, 'step_9': {'PRECURSOR': ['activated carbon'], 'act_type': ['Mixing'], 'type': 'cathode'}, 'step_10': {'PRECURSOR': ['activated carbon'], 'act_type': ['Heating'], 'type': 'cathode'}, 'step_11': {'PRECURSOR': ['CH3COOLi', 'NH4H2PO4'], 'TIME': ['30 min'], 'act_type': ['Mixing', 'Non-altering'], 'type': 'cathode'}, 'step_12': {'PRECURSOR': ['CH3COOLi', 'NH4H2PO4'], 'act_type': [], 'type': 'cathode'}, 'step_13': {'PRECURSOR': ['CH3COOLi', 'NH4H2PO4'], 'act_type': [], 'type': 'cathode'}, 'step_14': {'act_type': ['Mixing'], 'type': 'cathode'}, 'step_15': {'ATMOSPHERE': ['N2'], 'act_type': [], 'type': 'cathode'}, 'step_16': {'TARGET_MATERIAL': ['LiFePO4'], 'act_type': [], 'type': 'cathode'}, 'step_17': {'ACTIVE_MATERIAL': ['LiFePO4'], 'BINDER': ['polyvinyllidene fluoride'], 'CATHODE_SOLVENT': ['n-methylpyrrolidene'], 'CONDUCTIVE_AGENT': ['acetylene black'], 'act_type': ['Mixing'], 'type': 'cell'}, 'step_18': {'CURRENT_COLLECTOR': ['aluminum foil'], 'TIME': ['4 h'], 'act_type': ['Non-altering', 'Purification'], 'type': 'cell'}, 'step_19': {'ANODE': ['lithium foil'], 'SEPARATOR': ['celgard 2400'], 'act_type': [], 'type': 'cell'}, 'step_20': {'AMOUNT': ['1 m'], 'EACH_SOLVENT': ['DMC', 'EC', 'carbonate', 'dimethyl carbonate'], 'SALT': ['LiPF6-ethylene'], 'act_type': [], 'type': 'cell'}, 'step_21': {'act_type': ['Non-altering'], 'type': 'cell'}, 'step_22': {'AMOUNT': ['1 m'], 'act_type': [], 'type': 'cell'}} | end-to-end
https://doi.org/10.1016/j.electacta.2007.08.048 | {'step_1': {'COMPANY': ['aldrich'], 'act_type': ['Mixing'], 'type': 'cathode'}, 'step_2': {'RATIO': ['PVA and water'], 'TIME': ['8 h'], 'act_type': ['Mixing', 'Mixing', 'Mixing', 'Mixing', 'Mixing', 'Mixing'], 'type': 'cathode'}, 'step_3': {'act_type': ['Purification', 'Mixing'], 'type': 'cathode'}, 'step_4': {'act_type': ['Purification', 'Purification', 'Purification'], 'type': 'cathode'}, 'step_5': {'ATMOSPHERE': ['nitrogen'], 'TEMPERATURE': ['500', '600'], 'TIME': ['10 h', '5 h'], 'act_type': ['Heating'], 'type': 'cathode'}, 'step_6': {'TARGET_MATERIAL': ['LiFePO4'], 'TEMPERATURE': ['room temperature'], 'TIME': ['8 h'], 'act_type': ['Mixing', 'Cooling'], 'type': 'cathode'}, 'step_7': {'COMPANY': ['aldrich'], 'PRECURSOR': ['glucose'], 'TARGET_MATERIAL': ['LiFePO4'], 'act_type': [], 'type': 'cathode'}, 'step_8': {'act_type': ['Heating'], 'type': 'cathode'}, 'step_9': {'PRECURSOR': ['glucose'], 'act_type': ['Heating', 'Heating'], 'type': 'cathode'}, 'step_10': {'PRECURSOR': ['glucose'], 'act_type': ['Starting', 'Mixing'], 'type': 'cathode'}, 'step_11': {'ACTIVE_MATERIAL': ['LiFePO4'], 'BINDER': ['polyvinylidene fluoride'], 'CATHODE_SOLVENT': ['NMP', 'n-methylpyrrolidone'], 'COMPANY': ['timcal graphite corp.'], 'CONDUCTIVE_AGENT': ['Super-P', 'carbon black'], 'CURRENT_COLLECTOR': ['aluminum current collector'], 'act_type': ['Mixing'], 'type': 'cell'}, 'step_12': {'ACTIVE_MATERIAL': ['LiFePO4'], 'act_type': ['Non-altering'], 'type': 'cell'}, 'step_13': {'ANODE': ['synthetic flake graphites'], 'BINDER': ['poly(vinylfluoride)'], 'CATHODE_SOLVENT': ['NMP'], 'COMPANY': ['timcal graphite corp.'], 'act_type': ['Starting', 'Mixing'], 'type': 'cell'}, 'step_14': {'CURRENT_COLLECTOR': ['copper foil'], 'act_type': ['Non-altering', 'Purification'], 'type': 'cell'}, 'step_15': {'EACH_SOLVENT': ['DMC', 'EC', 'dimethyl carbonate', 'ethylene carbonate'], 'SALT': ['LiPF6'], 'act_type': [], 'type': 'cell'}, 'step_16': {'ACTIVE_MATERIAL': ['LiFePO4'], 'act_type': [], 'type': 'cell'}} | end-to-end
https://doi.org/10.1016/j.electacta.2008.11.012 | {'step_1': {'ATMOSPHERE': ['helium'], 'act_type': ['Mixing', 'Non-altering'], 'type': 'cathode'}, 'step_2': {'act_type': ['Mixing'], 'type': 'cathode'}, 'step_3': {'act_type': ['Starting', 'Heating'], 'type': 'cathode'}, 'step_4': {'PRECURSOR': ['Li2CO3', 'NH4H2PO4', 'sucrose'], 'act_type': [], 'type': 'cathode'}, 'step_5': {'PRECURSOR': ['sucrose'], 'RATIO': ['12C + 11H2O', '94 to 6', 'LiFePO4 to C'], 'act_type': [], 'type': 'cathode'}, 'step_6': {'ATMOSPHERE': ['argon'], 'RATIO': ['10 to 3'], 'SOLVENT': ['acetone'], 'SPEED': ['400 rpm'], 'TEMPERATURE': ['room temperature'], 'TIME': ['5 min'], 'act_type': ['Mixing', 'Mixing', 'Mixing'], 'type': 'cathode'}, 'step_7': {'SOLVENT': ['acetone'], 'act_type': ['Purification', 'Purification'], 'type': 'cathode'}, 'step_8': {'ATMOSPHERE': ['pure nitrogen'], 'TEMPERATURE': ['500'], 'act_type': ['Heating'], 'type': 'cathode'}, 'step_9': {'PRECURSOR': ['Li2CO3', 'sucrose'], 'TARGET_MATERIAL': ['LiFePO4'], 'act_type': [], 'type': 'cathode'}, 'step_10': {'PRECURSOR': ['sucrose'], 'act_type': [], 'type': 'cathode'}, 'step_11': {'ATMOSPHERE': ['nitrogen'], 'PRECURSOR': ['sucrose'], 'act_type': [], 'type': 'cathode'}, 'step_12': {'PRECURSOR': ['sucrose'], 'act_type': [], 'type': 'cathode'}, 'step_13': {'PRECURSOR': ['sucrose'], 'act_type': [], 'type': 'cathode'}, 'step_14': {'PRECURSOR': ['sucrose'], 'act_type': [], 'type': 'cathode'}, 'step_15': {'act_type': ['Mixing'], 'type': 'cathode'}, 'step_16': {'PRECURSOR': ['sucrose'], 'act_type': [], 'type': 'cathode'}, 'step_17': {'PRECURSOR': ['sucrose'], 'TARGET_MATERIAL': ['LiFePO4'], 'act_type': [], 'type': 'cathode'}, 'step_18': {'ATMOSPHERE': ['nitrogen'], 'PRECURSOR': ['sucrose'], 'act_type': [], 'type': 'cathode'}, 'step_19': {'act_type': ['Mixing'], 'type': 'cathode'}, 'step_20': {'PRECURSOR': ['sucrose'], 'act_type': [], 'type': 'cathode'}, 'step_21': {'PRECURSOR': ['CHx', 'sucrose'], 'RATIO': ['CHx + CO + CO2 + H2O'], 'act_type': [], 'type': 'cathode'}, 'step_22': {'PRECURSOR': ['sucrose'], 'act_type': ['Non-altering'], 'type': 'cathode'}, 'step_23': {'PRECURSOR': ['sucrose'], 'act_type': [], 'type': 'cathode'}, 'step_24': {'PRECURSOR': ['H3PO4', 'NH3'], 'act_type': [], 'type': 'cathode'}, 'step_25': {'PRECURSOR': ['CHx'], 'act_type': [], 'type': 'cathode'}, 'step_26': {'PRECURSOR': ['CHx', 'Li2CO3'], 'act_type': [], 'type': 'cathode'}, 'step_27': {'ATMOSPHERE': ['nitrogen'], 'act_type': ['Mixing'], 'type': 'cathode'}, 'step_28': {'ACTIVE_MATERIAL': ['LiFePO4'], 'ANODE': ['metallic lithium film'], 'act_type': [], 'type': 'cell'}, 'step_29': {'ACTIVE_MATERIAL': ['LiFePO4'], 'AMOUNT': ['1 m'], 'ANODE': ['Li metal'], 'EACH_SOLVENT': ['DMC', 'EC', 'dimethyl carbonate', 'ethylene carbonate'], 'SALT': ['LiPF6'], 'act_type': [], 'type': 'cell'}, 'step_30': {'ACTIVE_MATERIAL': ['LiFePO4'], 'CURRENT_COLLECTOR': ['aluminum foils'], 'act_type': ['Mixing', 'Starting', 'Non-altering'], 'type': 'cell'}, 'step_31': {'TEMPERATURE': ['100 °'], 'TIME': ['12 h'], 'act_type': ['Purification'], 'type': 'cell'}} | end-to-end
https://doi.org/10.1016/j.electacta.2008.12.024 | {'step_1': {'PRECURSOR': ['Li2CO3', 'NH4H2PO4', 'glucose'], 'TARGET_MATERIAL': ['LiFePO4'], 'act_type': ['Starting'], 'type': 'cathode'}, 'step_2': {'ATMOSPHERE': ['Ar'], 'TIME': ['6 h'], 'act_type': ['Heating'], 'type': 'cathode'}, 'step_3': {'act_type': ['Cooling', 'Heating', 'Shaping', 'Non-altering', 'Non-altering'], 'type': 'cathode'}, 'step_4': {'act_type': ['Heating'], 'type': 'cathode'}, 'step_5': {'act_type': ['Purification', 'Non-altering'], 'type': 'cathode'}, 'step_6': {'TARGET_MATERIAL': ['LiFePO4'], 'act_type': ['Starting', 'Purification'], 'type': 'cathode'}, 'step_7': {'act_type': ['Starting', 'Cooling'], 'type': 'cathode'}, 'step_8': {'METHOD': ['WQ method'], 'act_type': [], 'type': 'cathode'}, 'step_9': {'RATIO': ['Li to Fe'], 'act_type': [], 'type': 'cathode'}, 'step_10': {'RATIO': ['Li to Fe'], 'act_type': ['Heating'], 'type': 'cathode'}, 'step_11': {'act_type': ['Starting'], 'type': 'cell'}, 'step_12': {'ACTIVE_MATERIAL': ['LiFePO4'], 'BINDER': ['PVDF', 'polyvinylidene difluoride'], 'CATHODE_SOLVENT': ['NMP', 'n-methyl pyrolidinone'], 'act_type': ['Starting', 'Mixing'], 'type': 'cell'}, 'step_13': {'SIZE': ['10 mm'], 'TEMPERATURE': ['125 °'], 'TIME': ['8 h'], 'act_type': ['Purification', 'Purification', 'Non-altering'], 'type': 'cell'}, 'step_14': {'ANODE': ['Li foil'], 'act_type': ['Starting'], 'type': 'cell'}, 'step_15': {'EACH_SOLVENT': ['DEC', 'EC'], 'SALT': ['LiPF6'], 'act_type': [], 'type': 'cell'}, 'step_16': {'FREQUENCY': ['10 ppm'], 'act_type': [], 'type': 'cell'}, 'step_17': {'act_type': ['Reaction'], 'type': 'cell'}} | end-to-end
https://doi.org/10.1016/j.electacta.2009.05.048 | {'step_1': {'COMPANY': ['beijing chemicals', 'shanghai chemicals'], 'PRECURSOR': ['FeSO4', 'LiH2PO4'], 'SOLUTION': ['oxalic acid solution'], 'act_type': ['Starting'], 'type': 'cathode'}, 'step_2': {'COMPANY': ['beijing chemicals'], 'PRECURSOR': ['citric acid'], 'SOLVENT': ['alcohol'], 'act_type': ['Mixing'], 'type': 'cathode'}, 'step_3': {'act_type': ['Mixing', 'Mixing', 'Mixing', 'Purification'], 'type': 'cathode'}, 'step_4': {'ATMOSPHERE': ['N2'], 'TIME': ['5 h'], 'act_type': ['Heating', 'Heating', 'Heating'], 'type': 'cathode'}, 'step_5': {'PRECURSOR': ['LiH2PO4', 'citric acid'], 'act_type': [], 'type': 'cathode'}, 'step_6': {'PRECURSOR': ['citric acid'], 'act_type': [], 'type': 'cathode'}, 'step_7': {'ATMOSPHERE': ['nitrogen'], 'PRECURSOR': ['LiH2PO4', 'citric acid'], 'act_type': [], 'type': 'cathode'}, 'step_8': {'PRECURSOR': ['citric acid'], 'act_type': ['Mixing'], 'type': 'cathode'}, 'step_9': {'TARGET_MATERIAL': ['LiFePO4'], 'act_type': [], 'type': 'cathode'}, 'step_10': {'ATMOSPHERE': ['N2'], 'PRECURSOR': ['citric acid'], 'act_type': [], 'type': 'cathode'}, 'step_11': {'ACTIVE_MATERIAL': ['LiFePO4'], 'ANODE': ['lithium metal'], 'act_type': [], 'type': 'cell'}, 'step_12': {'ACTIVE_MATERIAL': ['LiFePO4'], 'BINDER': ['PVDF', 'polyvinylidene fluoride'], 'CATHODE_SOLVENT': ['NMP', 'n-methylpyrrolidone'], 'CONDUCTIVE_AGENT': ['carbon black'], 'act_type': ['Starting', 'Mixing'], 'type': 'cell'}, 'step_13': {'CURRENT_COLLECTOR': ['Al foil'], 'act_type': ['Non-altering'], 'type': 'cell'}, 'step_14': {'TIME': ['12 h'], 'act_type': ['Purification'], 'type': 'cell'}, 'step_15': {'AMOUNT': ['1 m'], 'EACH_SOLVENT': ['DMC', 'EC', 'dimethyl carbonate', 'ethylene carbonate'], 'SALT': ['LiPF6'], 'act_type': [], 'type': 'cell'}, 'step_16': {'act_type': ['Mixing'], 'type': 'cell'}} | end-to-end
https://doi.org/10.1016/j.electacta.2009.08.057 | {'step_1': {'TARGET_MATERIAL': ['FePO4'], 'act_type': ['Starting'], 'type': 'cathode'}, 'step_2': {'PRECURSOR': ['H3PO4'], 'SOLUTION': ['equimolar solution'], 'TEMPERATURE': ['ambient temperature'], 'act_type': ['Mixing', 'Mixing'], 'type': 'cathode'}, 'step_3': {'ATMOSPHERE': ['vigorous'], 'PRECURSOR': ['H2O2'], 'RATIO': ['H2O2 and FeSO4'], 'SOLUTION': ['concentrated hydrogen peroxide solution'], 'act_type': ['Mixing', 'Mixing'], 'type': 'cathode'}, 'step_4': {'PRECURSOR': ['H2O2'], 'SOLUTION': ['ammonium hydroxide solution'], 'act_type': ['Mixing'], 'type': 'cathode'}, 'step_5': {'WASH_SOLVENT': ['distilled water'], 'act_type': ['Purification', 'Purification'], 'type': 'cathode'}, 'step_6': {'TARGET_MATERIAL': ['FePO4'], 'TIME': ['12 h'], 'act_type': ['Purification'], 'type': 'cathode'}, 'step_7': {'TARGET_MATERIAL': ['FePO4'], 'act_type': ['Starting'], 'type': 'cathode'}, 'step_8': {'TARGET_MATERIAL': ['FePO4'], 'act_type': [], 'type': 'cathode'}, 'step_9': {'METHOD': ['rheological phase method'], 'act_type': ['Starting'], 'type': 'cathode'}, 'step_10': {'PRECURSOR': ['stearic acid'], 'act_type': [], 'type': 'cathode'}, 'step_11': {'PRECURSOR': ['stearic acid'], 'SOLUTION': ['hot ethanol solution of stearic acid'], 'TIME': ['5 min'], 'act_type': ['Mixing', 'Mixing', 'Mixing', 'Mixing'], 'type': 'cathode'}, 'step_12': {'ATMOSPHERE': ['argon'], 'TIME': ['4 h'], 'act_type': ['Heating'], 'type': 'cathode'}, 'step_13': {'TEMPERATURE': ['room temperature'], 'act_type': ['Cooling', 'Mixing'], 'type': 'cathode'}, 'step_14': {'ACTIVE_MATERIAL': ['LiFePO4'], 'BINDER': ['PTFE'], 'CONDUCTIVE_AGENT': ['acetylene black'], 'act_type': ['Starting', 'Mixing'], 'type': 'cell'}, 'step_15': {'TEMPERATURE': ['120 °'], 'TIME': ['6 h'], 'act_type': ['Shaping', 'Purification'], 'type': 'cell'}, 'step_16': {'ACTIVE_MATERIAL': ['LiFePO4'], 'act_type': [], 'type': 'cell'}, 'step_17': {'AMOUNT': ['1 m'], 'ANODE': ['lithium foil'], 'EACH_SOLVENT': ['DMC', 'EC'], 'SALT': ['LiPF6'], 'SEPARATOR': ['celguard 2300 micro-porous film'], 'act_type': ['Purification'], 'type': 'cell'}, 'step_18': {'act_type': ['Starting'], 'type': 'cell'}, 'step_19': {'act_type': ['Mixing'], 'type': 'cell'}, 'step_20': {'AMOUNT': ['1 m'], 'act_type': [], 'type': 'cell'}, 'step_21': {'act_type': ['Heating', 'Heating'], 'type': 'cell'}} | end-to-end
https://doi.org/10.1016/j.electacta.2009.09.060 | {'step_1': {'METHOD': ['solvothermal method'], 'TARGET_MATERIAL': ['LiFePO4'], 'act_type': ['Starting'], 'type': 'cathode'}, 'step_2': {'AMOUNT': ['70 ml'], 'PRECURSOR': ['Fe(CH3COO)2', 'H3PO4'], 'SOLVENT': ['ethylene glycol'], 'act_type': ['Mixing'], 'type': 'cathode'}, 'step_3': {'act_type': ['Non-altering'], 'type': 'cathode'}, 'step_4': {'TIME': ['72 h'], 'act_type': ['Non-altering', 'Heating'], 'type': 'cathode'}, 'step_5': {'WASH_SOLVENT': ['distilled water', 'ethanol'], 'act_type': ['Purification', 'Purification'], 'type': 'cathode'}, 'step_6': {'ATMOSPHERE': ['nitrogen'], 'TIME': ['5 h'], 'act_type': ['Heating', 'Heating'], 'type': 'cathode'}, 'step_7': {'AMOUNT': ['1 g', '1.42 g', '1.5 g', '50 ml'], 'COMPANY': ['aldrich'], 'PRECURSOR': ['FeCl3', 'pyrrole'], 'SOLUTION': ['HCl'], 'TARGET_MATERIAL': ['LiFePO4'], 'act_type': ['Non-altering', 'Mixing', 'Mixing'], 'type': 'cathode'}, 'step_8': {'TIME': ['7 h'], 'act_type': ['Reaction'], 'type': 'cathode'}, 'step_9': {'act_type': ['Reaction', 'Mixing'], 'type': 'cathode'}, 'step_10': {'PRECURSOR': ['pyrrole'], 'TARGET_MATERIAL': ['LiFePO4'], 'WASH_SOLVENT': ['acetone', 'water'], 'act_type': ['Purification', 'Purification', 'Purification'], 'type': 'cathode'}, 'step_11': {'SOLUTION': ['PEG 1000'], 'SOLVENT': ['polyethylene glycol'], 'TARGET_MATERIAL': ['LiFePO4'], 'act_type': [], 'type': 'cathode'}, 'step_12': {'TARGET_MATERIAL': ['LiFePO4'], 'act_type': [], 'type': 'cathode'}, 'step_13': {'ACTIVE_MATERIAL': ['LiFePO4'], 'act_type': [], 'type': 'cell'}, 'step_14': {'act_type': ['Shaping'], 'type': 'cell'}, 'step_15': {'CONDUCTIVE_AGENT': ['graphite'], 'act_type': ['Starting'], 'type': 'cell'}, 'step_16': {'AMOUNT': ['5 mg'], 'SIZE': ['1 cm2'], 'act_type': ['Purification', 'Shaping'], 'type': 'cell'}, 'step_17': {'AMOUNT': ['1 m'], 'EACH_SOLVENT': ['DMC', 'EC', 'dimethyl carbonate', 'ethylene carbonate'], 'SALT': ['LiPF6'], 'act_type': [], 'type': 'cell'}, 'step_18': {'ANODE': ['lithium metal foil'], 'act_type': ['Non-altering'], 'type': 'cell'}, 'step_19': {'act_type': ['Mixing'], 'type': 'cell'}, 'step_20': {'ACTIVE_MATERIAL': ['LiFePO4'], 'act_type': [], 'type': 'cell'}} | end-to-end
https://doi.org/10.1016/j.electacta.2009.11.072 | {'step_1': {'TARGET_MATERIAL': ['LiFePO4'], 'act_type': ['Heating'], 'type': 'cathode'}, 'step_2': {'PRECURSOR': ['asphalt'], 'act_type': [], 'type': 'cathode'}, 'step_3': {'TEMPERATURE': ['ambient temperature'], 'act_type': [], 'type': 'cathode'}, 'step_4': {'PRECURSOR': ['asphalt'], 'act_type': [], 'type': 'cathode'}, 'step_5': {'TARGET_MATERIAL': ['LiFePO4'], 'act_type': [], 'type': 'cathode'}, 'step_6': {'PRECURSOR': ['asphalt'], 'act_type': [], 'type': 'cathode'}, 'step_7': {'ACTIVE_MATERIAL': ['LiFePO4'], 'BINDER': ['PVDF', 'polyvinylidene difluoride'], 'CATHODE_SOLVENT': ['NMP', 'n-methyl-2-pyrrolidone'], 'CONDUCTIVE_AGENT': ['acetylene black'], 'act_type': ['Starting', 'Mixing'], 'type': 'cell'}, 'step_8': {'CURRENT_COLLECTOR': ['aluminum foil'], 'act_type': ['Non-altering'], 'type': 'cell'}, 'step_9': {'ANODE': ['lithium foil'], 'act_type': [], 'type': 'cell'}, 'step_10': {'AMOUNT': ['1 m'], 'EACH_SOLVENT': ['DEC', 'EC', 'diethylene carbonate', 'ethylene carbonate'], 'SALT': ['LiPF6'], 'act_type': [], 'type': 'cell'}, 'step_11': {'FREQUENCY': ['5 ppm'], 'act_type': ['Non-altering'], 'type': 'cell'}, 'step_12': {'act_type': ['Mixing'], 'type': 'cell'}, 'step_13': {'act_type': ['Starting'], 'type': 'cell'}, 'step_14': {'AMOUNT': ['1 m'], 'act_type': ['Heating', 'Heating'], 'type': 'cell'}} | end-to-end
https://doi.org/10.1016/j.electacta.2010.02.003 | {'step_1': {'ATMOSPHERE': ['H2'], 'TARGET_MATERIAL': ['LiFePO4'], 'act_type': ['Starting'], 'type': 'cathode'}, 'step_2': {'SOLVENT': ['distilled water', 'ethylene glycol'], 'act_type': [], 'type': 'cathode'}, 'step_3': {'act_type': ['Mixing'], 'type': 'cathode'}, 'step_4': {'PRECURSOR': ['acetylene black', 'graphite'], 'TIME': ['12 h'], 'act_type': ['Purification', 'Mixing', 'Mixing'], 'type': 'cathode'}, 'step_5': {'ATMOSPHERE': ['H2', 'N2'], 'TARGET_MATERIAL': ['LiFePO4'], 'TIME': ['6 h'], 'act_type': ['Heating', 'Heating', 'Heating'], 'type': 'cathode'}, 'step_6': {'SOLVENT': ['ethylene glycol'], 'TARGET_MATERIAL': ['LiFePO4'], 'act_type': [], 'type': 'cathode'}, 'step_7': {'TEMPERATURE': ['700', '800'], 'TIME': ['10 h'], 'act_type': ['Heating', 'Heating'], 'type': 'cathode'}, 'step_8': {'act_type': ['Starting', 'Mixing'], 'type': 'cathode'}, 'step_9': {'ACTIVE_MATERIAL': ['LiFePO4'], 'BINDER': ['PVDF', 'kynar poly vinylidene fluoride'], 'CATHODE_SOLVENT': ['n-methyl-pyrrolidone'], 'CONDUCTIVE_AGENT': ['acetylene black', 'graphite'], 'CURRENT_COLLECTOR': ['aluminum foil'], 'TIME': ['14 h'], 'act_type': ['Starting', 'Purification'], 'type': 'cell'}, 'step_10': {'AMOUNT': ['6 mg'], 'SIZE': ['1.54 cm2'], 'act_type': [], 'type': 'cell'}, 'step_11': {'AMOUNT': ['1 m'], 'ANODE': ['lithium metal'], 'EACH_SOLVENT': ['DMC', 'EC', 'dimethyl carbonate', 'ethylene carbonate'], 'SALT': ['LiPF6'], 'act_type': ['Non-altering'], 'type': 'cell'}} | end-to-end
https://doi.org/10.1016/j.electacta.2010.02.032 | {'step_1': {'PRECURSOR': ['LiH2PO4', 'PEG', 'carbon nanospheres', 'polyethylene glycol'], 'TARGET_MATERIAL': ['LiFePO4'], 'act_type': [], 'type': 'cathode'}, 'step_2': {'PRECURSOR': ['carbon nanospheres'], 'act_type': [], 'type': 'cathode'}, 'step_3': {'AMOUNT': ['0.47 g', '15.8 g'], 'PRECURSOR': ['PEG'], 'SOLUTION': ['CNSs dispersion solution'], 'TIME': ['half an hour'], 'act_type': ['Mixing', 'Mixing', 'Purification'], 'type': 'cathode'}, 'step_4': {'AMOUNT': ['0.01 m'], 'PRECURSOR': ['LiH2PO4'], 'act_type': ['Mixing'], 'type': 'cathode'}, 'step_5': {'TIME': ['12 h'], 'act_type': ['Mixing', 'Reaction'], 'type': 'cathode'}, 'step_6': {'TIME': ['12 h'], 'act_type': ['Purification', 'Non-altering', 'Heating'], 'type': 'cathode'}, 'step_7': {'TIME': ['8 h'], 'act_type': ['Mixing', 'Heating'], 'type': 'cathode'}, 'step_8': {'PRECURSOR': ['carbon nanospheres'], 'act_type': ['Starting', 'Purification'], 'type': 'cathode'}, 'step_9': {'ACTIVE_MATERIAL': ['LiFePO4'], 'act_type': ['Starting'], 'type': 'cell'}, 'step_10': {'ACTIVE_MATERIAL': ['LiFePO4'], 'act_type': [], 'type': 'cell'}, 'step_11': {'act_type': ['Starting'], 'type': 'cell'}, 'step_12': {'act_type': ['Reaction', 'Purification'], 'type': 'cell'}, 'step_13': {'SIZE': ['1.2 mm', '13 mm'], 'act_type': ['Starting'], 'type': 'cell'}, 'step_14': {'BINDER': ['PVDF'], 'CATHODE_SOLVENT': ['NMP', 'n-methyl-2-pyrrolidon'], 'CONDUCTIVE_AGENT': ['carbon black'], 'CURRENT_COLLECTOR': ['aluminum foil'], 'TEMPERATURE': ['120 °'], 'TIME': ['12 h'], 'act_type': ['Starting', 'Shaping', 'Purification'], 'type': 'cell'}, 'step_15': {'ANODE': ['lithium metal'], 'SEPARATOR': ['celgard 2325 film'], 'act_type': ['Non-altering'], 'type': 'cell'}, 'step_16': {'AMOUNT': ['1 m'], 'EACH_SOLVENT': ['DMC', 'EC', 'dimethyl-carbonate', 'ethyl carbonate'], 'SALT': ['LiPF6'], 'act_type': ['Mixing'], 'type': 'cell'}, 'step_17': {'act_type': ['Starting', 'Starting'], 'type': 'cell'}} | end-to-end
https://doi.org/10.1016/j.electacta.2010.11.027 | {'step_1': {'TARGET_MATERIAL': ['LiFePO4'], 'act_type': ['Starting'], 'type': 'cathode'}, 'step_2': {'COMPANY': ['aldrich'], 'PRECURSOR': ['FeC2O4', 'Li2CO3'], 'act_type': [], 'type': 'cathode'}, 'step_3': {'TIME': ['3 h'], 'act_type': ['Non-altering'], 'type': 'cathode'}, 'step_4': {'act_type': ['Mixing'], 'type': 'cathode'}, 'step_5': {'ATMOSPHERE': ['N2'], 'TEMPERATURE': ['room temperature'], 'TIME': ['10 h', '3 h'], 'act_type': ['Heating', 'Heating', 'Heating', 'Cooling'], 'type': 'cathode'}, 'step_6': {'ATMOSPHERE': ['nitrogen'], 'TARGET_MATERIAL': ['LiFePO4'], 'act_type': ['Non-altering', 'Non-altering'], 'type': 'cathode'}, 'step_7': {'COATING': ['carbon'], 'TARGET_MATERIAL': ['LiFePO4'], 'TIME': ['3 h'], 'act_type': ['Reaction'], 'type': 'cathode'}, 'step_8': {'act_type': ['Starting'], 'type': 'cathode'}, 'step_9': {'ACTIVE_MATERIAL': ['LiFePO4'], 'act_type': [], 'type': 'cell'}, 'step_10': {'ACTIVE_MATERIAL': ['LiFePO4'], 'BINDER': ['PTFE', 'polytetrafluoroethylene'], 'act_type': ['Starting', 'Mixing'], 'type': 'cell'}, 'step_11': {'act_type': ['Shaping'], 'type': 'cell'}, 'step_12': {'TEMPERATURE': ['100 °'], 'TIME': ['6 h'], 'act_type': ['Purification', 'Shaping'], 'type': 'cell'}, 'step_13': {'ACTIVE_MATERIAL': ['LiFePO4'], 'ANODE': ['lithium metal'], 'act_type': ['Non-altering'], 'type': 'cell'}, 'step_14': {'act_type': ['Non-altering'], 'type': 'cell'}, 'step_15': {'AMOUNT': ['1 m'], 'EACH_SOLVENT': ['DMC', 'EC', 'dimethyl carbonate', 'ethylene carbonate'], 'SALT': ['LiPF6'], 'act_type': [], 'type': 'cell'}, 'step_16': {'act_type': ['Mixing'], 'type': 'cell'}, 'step_17': {'ACTIVE_MATERIAL': ['LiFePO4'], 'act_type': [], 'type': 'cell'}, 'step_18': {'CONDUCTIVE_AGENT': ['AC'], 'act_type': [], 'type': 'cell'}, 'step_19': {'act_type': ['Starting'], 'type': 'cell'}, 'step_20': {'BINDER': ['PTFE'], 'CONDUCTIVE_AGENT': ['AB', 'AC'], 'act_type': [], 'type': 'cell'}, 'step_21': {'ACTIVE_MATERIAL': ['LiFePO4'], 'act_type': [], 'type': 'cell'}, 'step_22': {'act_type': ['Starting', 'Mixing'], 'type': 'cell'}, 'step_23': {'act_type': ['Starting', 'Reaction'], 'type': 'cell'}, 'step_24': {'TEMPERATURE': ['60 °'], 'TIME': ['2 h'], 'act_type': ['Purification', 'Purification'], 'type': 'cell'}, 'step_25': {'act_type': ['Non-altering'], 'type': 'cell'}} | end-to-end
https://doi.org/10.1016/j.electacta.2011.04.024 | {'step_1': {'METHOD': ['hydrothermal method'], 'act_type': ['Starting', 'Heating', 'Heating'], 'type': 'cathode'}, 'step_2': {'PRECURSOR': ['FeSO4', 'NH4H2PO4'], 'act_type': [], 'type': 'cathode'}, 'step_3': {'PRECURSOR': ['FeSO4', 'NH4H2PO4'], 'SOLUTION': ['LiOH aqueous solution'], 'TIME': ['24 h'], 'act_type': ['Mixing', 'Mixing', 'Mixing', 'Non-altering', 'Heating'], 'type': 'cathode'}, 'step_4': {'TEMPERATURE': ['room temperature'], 'TIME': ['12 h'], 'act_type': ['Cooling', 'Purification', 'Purification', 'Purification'], 'type': 'cathode'}, 'step_5': {'COATING': ['carbon'], 'TARGET_MATERIAL': ['LiFePO4'], 'act_type': ['Heating', 'Heating', 'Starting'], 'type': 'cathode'}, 'step_6': {'PRECURSOR': ['Cu(CH3COO)2', 'LiFePO4 powders', 'sucrose'], 'SOLVENT': ['distilled water'], 'TARGET_MATERIAL': ['LiFePO4'], 'TEMPERATURE': ['room temperature'], 'TIME': ['20 min'], 'act_type': ['Mixing', 'Mixing'], 'type': 'cathode'}, 'step_7': {'TIME': ['12 h'], 'act_type': ['Purification'], 'type': 'cathode'}, 'step_8': {'ATMOSPHERE': ['N2'], 'TIME': ['4 h', '9 h'], 'act_type': ['Heating'], 'type': 'cathode'}, 'step_9': {'ACTIVE_MATERIAL': ['LiFePO4'], 'PRESSURE': ['48 MPa'], 'act_type': ['Shaping'], 'type': 'cell'}, 'step_10': {'BINDER': ['PVDF', 'polyvinylidene fluoride'], 'CATHODE_SOLVENT': ['NMP'], 'CONDUCTIVE_AGENT': ['acetylene black'], 'act_type': ['Starting', 'Mixing'], 'type': 'cell'}, 'step_11': {'CURRENT_COLLECTOR': ['aluminum foil'], 'act_type': ['Mixing', 'Non-altering'], 'type': 'cell'}, 'step_12': {'TEMPERATURE': ['60 °'], 'TIME': ['2 h', '5 h'], 'act_type': ['Purification', 'Mixing', 'Shaping', 'Shaping', 'Purification'], 'type': 'cell'}, 'step_13': {'ANODE': ['lithium foil'], 'act_type': [], 'type': 'cell'}, 'step_14': {'EACH_SOLVENT': ['DMC', 'EC', 'dimethyl carbonate', 'ethylene carbonate'], 'SALT': ['LiPF6'], 'act_type': [], 'type': 'cell'}, 'step_15': {'act_type': ['Non-altering'], 'type': 'cell'}} | end-to-end
https://doi.org/10.1016/j.electacta.2012.01.014 | {'step_1': {'METHOD': ['chemical method'], 'act_type': ['Starting'], 'type': 'cathode'}, 'step_2': {'PRECURSOR': ['GO', 'graphite oxide'], 'act_type': ['Starting'], 'type': 'cathode'}, 'step_3': {'PRECURSOR': ['GO'], 'SOLUTION': ['graphene oxide suspension'], 'SOLVENT': ['water'], 'act_type': ['Starting', 'Mixing', 'Mixing', 'Mixing'], 'type': 'cathode'}, 'step_4': {'PRECURSOR': ['hydrazine hydrate'], 'TIME': ['24 h'], 'act_type': ['Mixing', 'Heating'], 'type': 'cathode'}, 'step_5': {'act_type': ['Purification', 'Purification', 'Purification'], 'type': 'cathode'}, 'step_6': {'COATING': ['carbon'], 'PRECURSOR': ['graphene'], 'TARGET_MATERIAL': ['LiFePO4'], 'act_type': ['Starting'], 'type': 'cathode'}, 'step_7': {'METHOD': ['solvothermal route'], 'PRECURSOR': ['H3PO4', 'graphene'], 'TARGET_MATERIAL': ['LiFePO4'], 'act_type': ['Starting'], 'type': 'cathode'}, 'step_8': {'AMOUNT': ['0.1 m', '0.3 m'], 'PRECURSOR': ['H3PO4', 'graphene'], 'SOLVENT': ['alcohol'], 'TARGET_MATERIAL': ['LiFePO4'], 'TIME': ['30 min'], 'act_type': ['Mixing', 'Mixing', 'Mixing', 'Mixing'], 'type': 'cathode'}, 'step_9': {'AMOUNT': ['0.1 m'], 'PRECURSOR': ['glucose'], 'act_type': ['Mixing'], 'type': 'cathode'}, 'step_10': {'ATMOSPHERE': ['nitrogen'], 'act_type': ['Mixing', 'Heating'], 'type': 'cathode'}, 'step_11': {'TIME': ['10 h'], 'act_type': ['Non-altering', 'Mixing'], 'type': 'cathode'}, 'step_12': {'SOLVENT': ['de-ionized water'], 'TEMPERATURE': ['room temperature'], 'WASH_SOLVENT': ['de-ionized water'], 'act_type': ['Cooling', 'Purification', 'Purification', 'Purification', 'Purification'], 'type': 'cathode'}, 'step_13': {'COATING': ['carbon'], 'PRECURSOR': ['graphene', 'sucrose'], 'RATIO': ['100 to 6', 'LiFePO4 to C'], 'SOLVENT': ['de-ionized water'], 'TARGET_MATERIAL': ['LiFePO4'], 'WASH_SOLVENT': ['de-ionized water'], 'act_type': ['Mixing', 'Mixing'], 'type': 'cathode'}, 'step_14': {'PRECURSOR': ['graphene'], 'TARGET_MATERIAL': ['LiFePO4'], 'act_type': ['Non-altering'], 'type': 'cathode'}, 'step_15': {'ATMOSPHERE': ['nitrogen'], 'TIME': ['5 h'], 'act_type': ['Purification', 'Heating'], 'type': 'cathode'}, 'step_16': {'COATING': ['carbon'], 'PRECURSOR': ['graphene'], 'TARGET_MATERIAL': ['LiFePO4'], 'TEMPERATURE': ['ambient temperature'], 'act_type': ['Cooling'], 'type': 'cathode'}, 'step_17': {'COATING': ['carbon'], 'PRECURSOR': ['graphene'], 'TARGET_MATERIAL': ['LiFePO4'], 'act_type': ['Starting'], 'type': 'cathode'}, 'step_18': {'PRECURSOR': ['graphene', 'sucrose'], 'RATIO': ['100 to 8', 'LiFePO4 to C'], 'act_type': ['Starting', 'Mixing', 'Mixing'], 'type': 'cathode'}, 'step_19': {'ACTIVE_MATERIAL': ['LiFePO4'], 'act_type': [], 'type': 'cell'}, 'step_20': {'BINDER': ['poly(vinylidenefluoride) binder'], 'CATHODE_SOLVENT': ['NMP', 'n-methylpyrrolidone'], 'CONDUCTIVE_AGENT': ['carbon black'], 'act_type': ['Starting', 'Mixing'], 'type': 'cell'}, 'step_21': {'CURRENT_COLLECTOR': ['Al foil'], 'TEMPERATURE': ['80 °'], 'TIME': ['10 h'], 'act_type': ['Non-altering', 'Purification'], 'type': 'cell'}, 'step_22': {'act_type': ['Non-altering'], 'type': 'cell'}, 'step_23': {'AMOUNT': ['1 m'], 'EACH_SOLVENT': ['DMC', 'EC', 'EMC', 'dimethyl carbonate', 'ethyl methyl carbonate', 'ethylene carbonate'], 'SALT': ['LiPF6'], 'act_type': ['Mixing'], 'type': 'cell'}} | end-to-end
https://doi.org/10.1016/j.electacta.2012.06.125 | {'step_1': {'METHOD': ['carbothermal reduction method'], 'TARGET_MATERIAL': ['LiFePO4'], 'act_type': ['Starting'], 'type': 'cathode'}, 'step_2': {'PRECURSOR': ['Fe2O3', 'Li2CO3', 'NH4H2PO4', 'PEG', 'polyethylene glycol'], 'SOLVENT': ['acetone'], 'SPEED': ['300 rpm'], 'TIME': ['3 h'], 'act_type': ['Mixing', 'Mixing'], 'type': 'cathode'}, 'step_3': {'COATING': ['carbon'], 'PRECURSOR': ['polyethylene glycol'], 'TARGET_MATERIAL': ['LiFePO4'], 'act_type': [], 'type': 'cathode'}, 'step_4': {'SOLVENT': ['acetone'], 'act_type': ['Mixing', 'Purification', 'Mixing'], 'type': 'cathode'}, 'step_5': {'ATMOSPHERE': ['N2'], 'TEMPERATURE': ['573 K', '973 K'], 'TIME': ['2 h', '8 h'], 'act_type': ['Heating', 'Heating'], 'type': 'cathode'}, 'step_6': {'ATMOSPHERE': ['N2'], 'COMPANY': ['aldrich'], 'PRECURSOR': ['KCl'], 'TEMPERATURE': ['1028 K'], 'act_type': ['Shaping', 'Non-altering', 'Non-altering', 'Heating'], 'type': 'cathode'}, 'step_7': {'ATMOSPHERE': ['vacuum'], 'TEMPERATURE': ['393 K'], 'TIME': ['overnight'], 'WASH_SOLVENT': ['de-ionized water', 'ethyl alcohol'], 'act_type': ['Purification', 'Purification', 'Purification'], 'type': 'cathode'}, 'step_8': {'CATHODE_SOLVENT': ['NMP', 'n-methyl-2-pyrrolidone'], 'CONDUCTIVE_AGENT': ['carbon black'], 'CURRENT_COLLECTOR': ['aluminum foil'], 'TEMPERATURE': ['393 K'], 'TIME': ['12 h'], 'act_type': ['Starting', 'Mixing', 'Purification'], 'type': 'cell'}, 'step_9': {'AMOUNT': ['1 m'], 'ANODE': ['lithium metal'], 'COMPANY': ['foote mineral', 'tomiyama chemicals'], 'EACH_SOLVENT': ['DEC', 'EC', 'diethyl carbonate', 'ethylene carbonate'], 'SALT': ['LiPF6'], 'SEPARATOR': ['celgard membrane'], 'act_type': [], 'type': 'cell'}, 'step_10': {'act_type': ['Non-altering'], 'type': 'cell'}, 'step_11': {'act_type': ['Mixing'], 'type': 'cell'}, 'step_12': {'ANODE': ['lithium metal foil'], 'act_type': ['Non-altering'], 'type': 'cell'}, 'step_13': {'ACTIVE_MATERIAL': ['LiFePO4'], 'SIZE': ['1.33 cm2'], 'act_type': ['Starting'], 'type': 'cell'}} | end-to-end
https://doi.org/10.1016/j.electacta.2012.09.088 | {'step_1': {'AMOUNT': ['11.23 g', '3.77 g', '50 mL', '8.55 g'], 'COMPANY': ['alfa aesar'], 'PRECURSOR': ['Li2CO3'], 'SOLVENT': ['water'], 'TIME': ['10 min'], 'WASH_SOLVENT': ['water'], 'act_type': ['Mixing', 'Mixing', 'Mixing'], 'type': 'cathode'}, 'step_2': {'PH': ['4.7'], 'PRECURSOR': ['acetic acid'], 'act_type': ['Mixing'], 'type': 'cathode'}, 'step_3': {'AMOUNT': ['1 mL'], 'COMPANY': ['fluka'], 'PRECURSOR': ['pyrrole'], 'TIME': ['30 min'], 'act_type': ['Mixing', 'Mixing'], 'type': 'cathode'}, 'step_4': {'PRECURSOR': ['pyrrole'], 'act_type': [], 'type': 'cathode'}, 'step_5': {'AMOUNT': ['225 mL'], 'act_type': ['Non-altering', 'Non-altering'], 'type': 'cathode'}, 'step_6': {'TEMPERATURE': ['ambient air'], 'act_type': [], 'type': 'cathode'}, 'step_7': {'TARGET_MATERIAL': ['LiFePO4'], 'TEMPERATURE': ['room temperature'], 'TIME': ['10 h'], 'act_type': ['Heating', 'Cooling'], 'type': 'cathode'}, 'step_8': {'SOLVENT': ['water'], 'TARGET_MATERIAL': ['LiFePO4'], 'WASH_SOLVENT': ['acetone', 'water'], 'act_type': ['Purification'], 'type': 'cathode'}, 'step_9': {'TARGET_MATERIAL': ['LiFePO4'], 'TIME': ['2 h'], 'act_type': ['Purification', 'Purification'], 'type': 'cathode'}, 'step_10': {'METHOD': ['hydrothermal synthesis'], 'PRECURSOR': ['pyrrole'], 'TARGET_MATERIAL': ['LiFePO4'], 'act_type': ['Mixing'], 'type': 'cathode'}, 'step_11': {'COMPANY': ['acros'], 'METHOD': ['hydrothermal synthesis'], 'TARGET_MATERIAL': ['LiFePO4'], 'act_type': [], 'type': 'cathode'}, 'step_12': {'ATMOSPHERE': ['Ar'], 'TARGET_MATERIAL': ['LiFePO4'], 'TIME': ['1 h'], 'act_type': ['Heating', 'Heating', 'Heating', 'Heating'], 'type': 'cathode'}, 'step_13': {'ACTIVE_MATERIAL': ['LiFePO4'], 'AMOUNT': ['0.5 g', '1.5 mL', '31.2 mg', '62.5 mg'], 'BINDER': ['KS-6', 'polyvinylidene fluoride'], 'TIME': ['3 h'], 'act_type': ['Mixing', 'Mixing', 'Mixing', 'Mixing'], 'type': 'cell'}, 'step_14': {'CURRENT_COLLECTOR': ['aluminum foil'], 'TIME': ['12 h'], 'act_type': ['Non-altering', 'Purification'], 'type': 'cell'}, 'step_15': {'PRESSURE': ['10 tons'], 'TIME': ['30 s'], 'act_type': ['Shaping'], 'type': 'cell'}, 'step_16': {'ACTIVE_MATERIAL': ['LiFePO4'], 'ANODE': ['lithium'], 'act_type': [], 'type': 'cell'}, 'step_17': {'AMOUNT': ['1.0 m'], 'EACH_SOLVENT': ['DEC', 'EC', 'PC', 'diethyl carbonate', 'ethylene carbonate', 'propylene carbonate'], 'SALT': ['LiPF6'], 'act_type': [], 'type': 'cell'}, 'step_18': {'SEPARATOR': ['celgard 2500'], 'act_type': ['Non-altering'], 'type': 'cell'}, 'step_19': {'act_type': ['Non-altering'], 'type': 'cell'}, 'step_20': {'act_type': ['Non-altering', 'Reaction'], 'type': 'cell'}} | end-to-end
https://doi.org/10.1016/j.electacta.2013.01.131 | {'step_1': {'METHOD': ['hydrothermal method'], 'TARGET_MATERIAL': ['LiFePO4'], 'act_type': ['Starting'], 'type': 'cathode'}, 'step_2': {'COMPANY': ['merck', 'tianjin fuchen chemical reagents factory'], 'PRECURSOR': ['LiOH', 'diammonium hydrogenphosphate', 'lithium hydroxide'], 'act_type': [], 'type': 'cathode'}, 'step_3': {'PRECURSOR': ['LiOH'], 'act_type': [], 'type': 'cathode'}, 'step_4': {'PRECURSOR': ['CO2', 'scCO2'], 'act_type': [], 'type': 'cathode'}, 'step_5': {'PRECURSOR': ['CO2'], 'act_type': ['Non-altering', 'Non-altering'], 'type': 'cathode'}, 'step_6': {'PRECURSOR': ['CO2'], 'act_type': ['Heating'], 'type': 'cathode'}, 'step_7': {'TIME': ['24 h'], 'act_type': ['Starting', 'Heating'], 'type': 'cathode'}, 'step_8': {'PRECURSOR': ['CO2', 'scCO2'], 'SPEED': ['100 bar', '250 bar'], 'TIME': ['24 h', '48 h'], 'act_type': ['Starting', 'Heating'], 'type': 'cathode'}, 'step_9': {'ACTIVE_MATERIAL': ['LiFePO4'], 'act_type': ['Purification', 'Purification'], 'type': 'cell'}, 'step_10': {'ACTIVE_MATERIAL': ['LiFePO4'], 'BINDER': ['PVDF', 'polyvinylidene fiuoride'], 'CONDUCTIVE_AGENT': ['carbon black'], 'act_type': ['Starting', 'Mixing'], 'type': 'cell'}, 'step_11': {'CATHODE_SOLVENT': ['n-methyl pyrrolidone'], 'TIME': ['4 h'], 'act_type': ['Mixing', 'Mixing'], 'type': 'cell'}, 'step_12': {'CURRENT_COLLECTOR': ['aluminum foil', 'foil'], 'TEMPERATURE': ['60 °'], 'TIME': ['10 h'], 'act_type': ['Non-altering', 'Purification'], 'type': 'cell'}, 'step_13': {'CURRENT_COLLECTOR': ['foil'], 'SIZE': ['15.8 mm'], 'act_type': ['Purification', 'Shaping', 'Non-altering'], 'type': 'cell'}, 'step_14': {'AMOUNT': ['1 m'], 'ANODE': ['Li metal'], 'EACH_SOLVENT': ['DMC', 'EC', 'dimethyl carbonate', 'ethylene carbonate'], 'SALT': ['LiPF6'], 'SEPARATOR': ['celgard 2500'], 'act_type': ['Non-altering'], 'type': 'cell'}, 'step_15': {'ACTIVE_MATERIAL': ['LiFePO4'], 'act_type': [], 'type': 'cell'}, 'step_16': {'act_type': ['Heating', 'Heating'], 'type': 'cell'}} | end-to-end
https://doi.org/10.1016/j.electacta.2013.06.075 | {'step_1': {'act_type': ['Starting'], 'type': 'cathode'}, 'step_2': {'PRECURSOR': ['iron powder', 'lithium hydroxide monohydrate', 'phosphoric acid'], 'SOLVENT': ['distillated water'], 'act_type': ['Mixing', 'Mixing'], 'type': 'cathode'}, 'step_3': {'PRECURSOR': ['citric acid', 'sucrose'], 'act_type': ['Mixing'], 'type': 'cathode'}, 'step_4': {'PRECURSOR': ['Sn precursor'], 'act_type': ['Mixing'], 'type': 'cathode'}, 'step_5': {'act_type': ['Purification', 'Purification', 'Purification', 'Purification'], 'type': 'cathode'}, 'step_6': {'ATMOSPHERE': ['N2'], 'TARGET_MATERIAL': ['LiFePO4'], 'TIME': ['10 h', '16 h'], 'act_type': ['Mixing', 'Heating', 'Heating'], 'type': 'cathode'}, 'step_7': {'act_type': ['Mixing'], 'type': 'cathode'}, 'step_8': {'RATIO': ['Sn to Fe'], 'act_type': ['Starting'], 'type': 'cathode'}, 'step_9': {'TARGET_MATERIAL': ['LFP', 'LiFePO4'], 'act_type': ['Starting'], 'type': 'cathode'}, 'step_10': {'ACTIVE_MATERIAL': ['lithium iron phosphate'], 'ANODE': ['lithium metal'], 'act_type': [], 'type': 'cell'}, 'step_11': {'AMOUNT': ['1 m'], 'EACH_SOLVENT': ['DMC', 'EC', 'dimethyl carbonate', 'ethyl carbonate'], 'SALT': ['LiPF6'], 'SEPARATOR': ['porous polypropylene'], 'act_type': [], 'type': 'cell'}, 'step_12': {'FREQUENCY': ['1 ppm'], 'act_type': ['Starting'], 'type': 'cell'}, 'step_13': {'BINDER': ['PVDF', 'polivinylidene fluoride'], 'CATHODE_SOLVENT': ['NMP'], 'CONDUCTIVE_AGENT': ['carbon additive'], 'act_type': ['Starting', 'Mixing'], 'type': 'cell'}, 'step_14': {'CURRENT_COLLECTOR': ['aluminum foil'], 'TEMPERATURE': ['120 °'], 'TIME': ['24 h', 'overnight'], 'act_type': ['Mixing', 'Non-altering', 'Purification'], 'type': 'cell'}} | end-to-end
https://doi.org/10.1016/j.electacta.2014.03.034 | {'step_1': {'TARGET_MATERIAL': ['LiFePO4'], 'act_type': [], 'type': 'cathode'}, 'step_2': {'PRECURSOR': ['H3PO4'], 'SOLVENT': ['ethylene glycol'], 'act_type': ['Mixing'], 'type': 'cathode'}, 'step_3': {'TEMPERATURE': ['room temperature'], 'act_type': ['Mixing'], 'type': 'cathode'}, 'step_4': {'ATMOSPHERE': ['N2'], 'TEMPERATURE': ['room temperature'], 'TIME': ['30 minutes'], 'act_type': ['Reaction', 'Mixing'], 'type': 'cathode'}, 'step_5': {'act_type': ['Heating', 'Mixing'], 'type': 'cathode'}, 'step_6': {'TEMPERATURE': ['room temperature'], 'WASH_SOLVENT': ['distilled water'], 'act_type': ['Cooling', 'Purification', 'Purification'], 'type': 'cathode'}, 'step_7': {'ATMOSPHERE': ['H2-95', 'N2'], 'TARGET_MATERIAL': ['LiFePO4'], 'TIME': ['2 h'], 'act_type': ['Heating'], 'type': 'cathode'}, 'step_8': {'PRECURSOR': ['glucose'], 'TARGET_MATERIAL': ['LiFePO4'], 'act_type': ['Mixing', 'Heating'], 'type': 'cathode'}, 'step_9': {'TARGET_MATERIAL': ['LiFePO4'], 'act_type': [], 'type': 'cathode'}, 'step_10': {'ACTIVE_MATERIAL': ['LiFePO4'], 'act_type': [], 'type': 'cell'}, 'step_11': {'BINDER': ['PVDF', 'polyvinylidene fluoride'], 'CATHODE_SOLVENT': ['NMP', 'n-methyl-2-pyrrolidinone'], 'CONDUCTIVE_AGENT': ['synthetic graphite'], 'act_type': ['Starting', 'Mixing', 'Mixing'], 'type': 'cell'}, 'step_12': {'CURRENT_COLLECTOR': ['aluminum'], 'TIME': ['12 h'], 'act_type': ['Non-altering', 'Purification'], 'type': 'cell'}, 'step_13': {'AMOUNT': ['1 m'], 'EACH_SOLVENT': ['DMC', 'EC', 'EMC', 'dimethyl carbonate', 'ethylene carbonate', 'methyl-ethyl carbonate'], 'SALT': ['LiPF6'], 'act_type': ['Mixing'], 'type': 'cell'}, 'step_14': {'ANODE': ['Li foil'], 'SEPARATOR': ['celgard 2400'], 'act_type': [], 'type': 'cell'}, 'step_15': {'AMOUNT': ['2.0 mg'], 'act_type': [], 'type': 'cell'}, 'step_16': {'FREQUENCY': ['5 ppm'], 'act_type': ['Non-altering'], 'type': 'cell'}, 'step_17': {'ACTIVE_MATERIAL': ['LiFePO4'], 'AMOUNT': ['1 m'], 'act_type': ['Starting'], 'type': 'cell'}} | end-to-end
https://doi.org/10.1016/j.electacta.2014.10.123 | {'step_1': {'PRECURSOR': ['lithium iron phosphate'], 'act_type': [], 'type': 'cathode'}, 'step_2': {'AMOUNT': ['0.25 g', '1.5 g', '5 g'], 'PRECURSOR': ['carbon black', 'lithium iron phosphate'], 'act_type': ['Non-altering', 'Mixing'], 'type': 'cathode'}, 'step_3': {'AMOUNT': ['0.5 g', '5 g'], 'PRECURSOR': ['PVAc'], 'SOLUTION': ['PVAc'], 'SOLVENT': ['water'], 'act_type': ['Mixing'], 'type': 'cathode'}, 'step_4': {'PRECURSOR': ['PVAc'], 'SOLUTION': ['PVAc', 'dispersion of PVAc'], 'act_type': ['Mixing', 'Mixing'], 'type': 'cathode'}, 'step_5': {'ATMOSPHERE': ['air'], 'act_type': ['Purification', 'Mixing'], 'type': 'cathode'}, 'step_6': {'PRECURSOR': ['PVAc'], 'SOLUTION': ['PVAc'], 'TARGET_MATERIAL': ['LiFePO4'], 'act_type': [], 'type': 'cathode'}, 'step_7': {'CONDUCTIVE_AGENT': ['carbon'], 'act_type': ['Starting'], 'type': 'cell'}, 'step_8': {'CONDUCTIVE_AGENT': ['carbon'], 'act_type': ['Mixing', 'Mixing', 'Mixing', 'Purification'], 'type': 'cell'}, 'step_9': {'CATHODE_SOLVENT': ['NMP', 'n-methyl pyrrolidone'], 'act_type': [], 'type': 'cell'}, 'step_10': {'CATHODE_SOLVENT': ['NMP'], 'act_type': [], 'type': 'cell'}, 'step_11': {'CATHODE_SOLVENT': ['NMP'], 'act_type': [], 'type': 'cell'}, 'step_12': {'CATHODE_SOLVENT': ['NMP'], 'TEMPERATURE': ['200 °'], 'act_type': ['Heating'], 'type': 'cell'}, 'step_13': {'CATHODE_SOLVENT': ['NMP'], 'act_type': [], 'type': 'cell'}, 'step_14': {'CATHODE_SOLVENT': ['NMP'], 'act_type': [], 'type': 'cell'}, 'step_15': {'CATHODE_SOLVENT': ['NMP'], 'act_type': ['Purification'], 'type': 'cell'}, 'step_16': {'act_type': ['Non-altering'], 'type': 'cell'}, 'step_17': {'BINDER': ['PVAc'], 'SIZE': ['10 mm'], 'act_type': [], 'type': 'cell'}, 'step_18': {'AMOUNT': ['7.6 and 13.2 mg'], 'act_type': [], 'type': 'cell'}, 'step_19': {'AMOUNT': ['13.0 mg'], 'BINDER': ['PVdF'], 'SIZE': ['10 mm'], 'act_type': [], 'type': 'cell'}, 'step_20': {'AMOUNT': ['10.4 mg'], 'act_type': [], 'type': 'cell'}, 'step_21': {'TEMPERATURE': ['110 °'], 'act_type': ['Purification', 'Heating'], 'type': 'cell'}, 'step_22': {'act_type': ['Starting'], 'type': 'cell'}, 'step_23': {'AMOUNT': ['1.0 m'], 'EACH_SOLVENT': ['diethyl carbonate', 'ethylene carbonate'], 'SALT': ['LiPF6'], 'act_type': ['Non-altering'], 'type': 'cell'}, 'step_24': {'act_type': ['Reaction'], 'type': 'cell'}, 'step_25': {'BINDER': ['BDH', 'polymer'], 'CATHODE_SOLVENT': ['dibutyl phthalate'], 'COMPANY': ['aldrich'], 'act_type': [], 'type': 'cell'}, 'step_26': {'CONDUCTIVE_AGENT': ['carbon'], 'act_type': ['Mixing'], 'type': 'cell'}, 'step_27': {'act_type': ['Starting', 'Mixing'], 'type': 'cell'}, 'step_28': {'BINDER': ['polymer'], 'TEMPERATURE': ['70 °'], 'act_type': ['Heating'], 'type': 'cell'}, 'step_29': {'AMOUNT': ['13 g'], 'CONDUCTIVE_AGENT': ['carbon'], 'act_type': ['Mixing'], 'type': 'cell'}, 'step_30': {'act_type': ['Non-altering'], 'type': 'cell'}, 'step_31': {'TIME': ['12 hours', '4 hours'], 'act_type': ['Mixing', 'Mixing'], 'type': 'cell'}, 'step_32': {'CURRENT_COLLECTOR': ['aluminum support'], 'act_type': ['Non-altering', 'Purification'], 'type': 'cell'}, 'step_33': {'TEMPERATURE': ['110 °'], 'TIME': ['16 h'], 'act_type': ['Heating'], 'type': 'cell'}, 'step_34': {'ACTIVE_MATERIAL': ['LiFePO4'], 'BINDER': ['PVdF'], 'act_type': [], 'type': 'cell'}, 'step_35': {'SIZE': ['0.017 cm'], 'act_type': [], 'type': 'cell'}} | end-to-end
https://doi.org/10.1016/j.electacta.2015.02.148 | {'step_1': {'TARGET_MATERIAL': ['LFP'], 'act_type': ['Starting'], 'type': 'cathode'}, 'step_2': {'COATING': ['carbon'], 'PRECURSOR': ['ammonium phosphate', 'lithium carbonate'], 'act_type': ['Mixing'], 'type': 'cathode'}, 'step_3': {'ATMOSPHERE': ['inert'], 'act_type': ['Heating'], 'type': 'cathode'}, 'step_4': {'COATING': ['carbon'], 'PRECURSOR': ['citric acid'], 'act_type': ['Mixing'], 'type': 'cathode'}, 'step_5': {'COATING': ['carbon'], 'PRECURSOR': ['carbon black'], 'TARGET_MATERIAL': ['LFP'], 'act_type': [], 'type': 'cathode'}, 'step_6': {'METHOD': ['solvothermal methods'], 'TARGET_MATERIAL': ['LFP'], 'act_type': ['Starting'], 'type': 'cathode'}, 'step_7': {'METHOD': ['hydrothermal procedure'], 'SOLUTION': ['LiOH solution'], 'SOLVENT': ['water'], 'act_type': ['Mixing'], 'type': 'cathode'}, 'step_8': {'ACTIVE_MATERIAL': ['LFP'], 'act_type': ['Starting'], 'type': 'cell'}, 'step_9': {'CONDUCTIVE_AGENT': ['carbon black'], 'TEMPERATURE': ['900 °'], 'TIME': ['16 h'], 'act_type': ['Shaping', 'Non-altering', 'Heating'], 'type': 'cell'}, 'step_10': {'CONDUCTIVE_AGENT': ['carbon black'], 'act_type': ['Purification'], 'type': 'cell'}, 'step_11': {'ACTIVE_MATERIAL': ['LFP'], 'BINDER': ['PVDF'], 'CATHODE_SOLVENT': ['n-methyl pyrrolidone'], 'CONDUCTIVE_AGENT': ['CB'], 'act_type': ['Starting', 'Mixing'], 'type': 'cell'}, 'step_12': {'CURRENT_COLLECTOR': ['aluminum disks'], 'SIZE': ['0.64 cm2'], 'act_type': ['Mixing'], 'type': 'cell'}, 'step_13': {'TEMPERATURE': ['80 °'], 'TIME': ['12 h'], 'act_type': ['Purification'], 'type': 'cell'}, 'step_14': {'ACTIVE_MATERIAL': ['LFP'], 'act_type': [], 'type': 'cell'}, 'step_15': {'ACTIVE_MATERIAL': ['LFP'], 'AMOUNT': ['0.3 mg'], 'BINDER': ['PVDF'], 'CONDUCTIVE_AGENT': ['CB'], 'act_type': ['Mixing'], 'type': 'cell'}, 'step_16': {'ACTIVE_MATERIAL': ['LFP'], 'AMOUNT': ['0.3 mg'], 'act_type': ['Non-altering'], 'type': 'cell'}, 'step_17': {'TEMPERATURE': ['100 °'], 'TIME': ['12 h'], 'act_type': ['Purification'], 'type': 'cell'}, 'step_18': {'act_type': ['Starting'], 'type': 'cell'}, 'step_19': {'ANODE': ['metallic lithium'], 'act_type': ['Starting', 'Starting'], 'type': 'cell'}, 'step_20': {'AMOUNT': ['1.0 m'], 'EACH_SOLVENT': ['DEC', 'EC', 'diethyl carbonate', 'ethylene carbonate'], 'SALT': ['LiPF6'], 'act_type': [], 'type': 'cell'}, 'step_21': {'act_type': ['Starting', 'Starting'], 'type': 'cell'}} | end-to-end
https://doi.org/10.1016/j.electacta.2016.10.066 | {'step_1': {'TARGET_MATERIAL': ['LiFePO4'], 'act_type': ['Heating', 'Starting'], 'type': 'cathode'}, 'step_2': {'AMOUNT': ['0.03 mol', '12.5 mL', '2.83 g', '6.41 g'], 'PRECURSOR': ['Li2CO3', 'ammonium phosphate', 'lithium carbonate'], 'SOLVENT': ['deionized water'], 'act_type': ['Mixing'], 'type': 'cathode'}, 'step_3': {'AMOUNT': ['0.1 m', '10.0 mL'], 'SOLUTION': ['H2SO4'], 'act_type': ['Mixing'], 'type': 'cathode'}, 'step_4': {'PH': ['5.0'], 'PRECURSOR': ['acetic acid'], 'TIME': ['5 minutes'], 'act_type': ['Mixing', 'Mixing'], 'type': 'cathode'}, 'step_5': {'AMOUNT': ['0.03 mol', '1.65 g', '100 mg', '300 mg'], 'PRECURSOR': ['fe0 powder', 'graphite', 'sodium dodecyl sulfate'], 'act_type': ['Mixing', 'Mixing'], 'type': 'cathode'}, 'step_6': {'TEMPERATURE': ['room temperature'], 'TIME': ['1 h'], 'act_type': ['Mixing', 'Non-altering', 'Non-altering'], 'type': 'cathode'}, 'step_7': {'TIME': ['6 h'], 'act_type': ['Heating'], 'type': 'cathode'}, 'step_8': {'SOLVENT': ['acetone', 'deionized water'], 'TEMPERATURE': ['room temperature'], 'TIME': ['overnight'], 'act_type': ['Cooling', 'Purification', 'Purification', 'Purification'], 'type': 'cathode'}, 'step_9': {'ATMOSPHERE': ['Ar'], 'TARGET_MATERIAL': ['LiFePO4'], 'TIME': ['6 h'], 'act_type': ['Purification', 'Heating'], 'type': 'cathode'}, 'step_10': {'TEMPERATURE': ['room temperature'], 'act_type': [], 'type': 'cathode'}, 'step_11': {'TARGET_MATERIAL': ['LiFePO4'], 'TIME': ['0 h', '1 h'], 'act_type': [], 'type': 'cathode'}, 'step_12': {'ACTIVE_MATERIAL': ['LiFePO4'], 'act_type': ['Heating'], 'type': 'cell'}, 'step_13': {'ACTIVE_MATERIAL': ['LiFePO4'], 'AMOUNT': ['1.8 mL'], 'BINDER': ['polyvinylidene difluoride'], 'act_type': ['Mixing'], 'type': 'cell'}, 'step_14': {'TIME': ['5 h'], 'act_type': ['Mixing', 'Mixing', 'Mixing'], 'type': 'cell'}, 'step_15': {'CURRENT_COLLECTOR': ['aluminium foil'], 'TIME': ['overnight'], 'act_type': ['Non-altering', 'Purification'], 'type': 'cell'}, 'step_16': {'PRESSURE': ['10 tons'], 'TIME': ['30 seconds'], 'act_type': ['Purification', 'Shaping', 'Shaping'], 'type': 'cell'}, 'step_17': {'act_type': ['Non-altering'], 'type': 'cell'}, 'step_18': {'ACTIVE_MATERIAL': ['LiFePO4'], 'ANODE': ['Li metal'], 'SEPARATOR': ['celgard 2500 membrane'], 'act_type': [], 'type': 'cell'}, 'step_19': {'AMOUNT': ['1.0 m'], 'EACH_SOLVENT': ['DEC', 'EC', 'PC', 'VC', 'diethyl carbonate', 'ethylene carbonate', 'propylene carbonate', 'vinylene carbonate'], 'SALT': ['LiPF6'], 'act_type': [], 'type': 'cell'}} | end-to-end
https://doi.org/10.1016/j.electacta.2017.11.167 | {'step_1': {'METHOD': ['solvothermal method'], 'PRECURSOR': ['FeSO4', 'H3PO4'], 'SOLVENT': ['EG', 'ethylene glycol'], 'TARGET_MATERIAL': ['LiFePO4'], 'act_type': ['Starting'], 'type': 'cathode'}, 'step_2': {'AMOUNT': ['80 ml'], 'PRECURSOR': ['H3PO4'], 'SOLVENT': ['EG'], 'act_type': ['Mixing', 'Mixing', 'Mixing'], 'type': 'cathode'}, 'step_3': {'AMOUNT': ['0.024 mol'], 'PRECURSOR': ['FeSO4'], 'TIME': ['10 min'], 'act_type': ['Mixing', 'Mixing'], 'type': 'cathode'}, 'step_4': {'act_type': ['Non-altering'], 'type': 'cathode'}, 'step_5': {'TIME': ['0.5 h', '2 h', '4 h', '8 h'], 'act_type': [], 'type': 'cathode'}, 'step_6': {'WASH_SOLVENT': ['ethanol', 'water'], 'act_type': ['Purification', 'Purification'], 'type': 'cathode'}, 'step_7': {'TARGET_MATERIAL': ['LiFePO4'], 'act_type': ['Purification'], 'type': 'cathode'}, 'step_8': {'ANODE': ['lithium foil'], 'SEPARATOR': ['celgard 2400 membrane'], 'act_type': [], 'type': 'cell'}, 'step_9': {'ACTIVE_MATERIAL': ['LiFePO4'], 'TIME': ['6 h'], 'act_type': ['Non-altering'], 'type': 'cell'}, 'step_10': {'ACTIVE_MATERIAL': ['LiFePO4'], 'BINDER': ['PVDF', 'polyvinylidene fluoride'], 'CATHODE_SOLVENT': ['NMP', 'n-methyl pyrrolidinone'], 'COMPANY': ['sinopharm'], 'CONDUCTIVE_AGENT': ['carbon black'], 'act_type': ['Starting', 'Mixing', 'Starting'], 'type': 'cell'}, 'step_11': {'CURRENT_COLLECTOR': ['aluminum'], 'TEMPERATURE': ['80 °'], 'TIME': ['12 h'], 'act_type': ['Non-altering', 'Purification'], 'type': 'cell'}, 'step_12': {'AMOUNT': ['2.0 ± 0.1 mg'], 'SIZE': ['13.5 mm'], 'act_type': ['Purification', 'Shaping'], 'type': 'cell'}, 'step_13': {'EACH_SOLVENT': ['DEC', 'EC', 'diethyl carbonate', 'ethylene carbonate'], 'SALT': ['LiPF6'], 'act_type': ['Non-altering'], 'type': 'cell'}, 'step_14': {'act_type': ['Starting'], 'type': 'cell'}} | end-to-end
https://doi.org/10.1016/j.electacta.2018.06.149 | {'step_1': {'PRECURSOR': ['graphite flakes'], 'act_type': ['Starting'], 'type': 'cathode'}, 'step_2': {'PRECURSOR': ['graphite flakes', 'sodium nitrate'], 'SOLUTION': ['H2SO4'], 'act_type': ['Mixing'], 'type': 'cathode'}, 'step_3': {'PRECURSOR': ['KMnO4 powder', 'water'], 'act_type': ['Heating', 'Mixing', 'Mixing'], 'type': 'cathode'}, 'step_4': {'act_type': ['Mixing', 'Heating'], 'type': 'cathode'}, 'step_5': {'PRECURSOR': ['H2O2', 'water'], 'SOLVENT': ['deionized water'], 'act_type': ['Mixing', 'Non-altering'], 'type': 'cathode'}, 'step_6': {'PRECURSOR': ['water'], 'SOLVENT': ['deionized water'], 'act_type': ['Mixing', 'Mixing', 'Purification'], 'type': 'cathode'}, 'step_7': {'act_type': ['Mixing'], 'type': 'cathode'}, 'step_8': {'METHOD': ['hydrothermal process'], 'act_type': ['Starting'], 'type': 'cathode'}, 'step_9': {'PRECURSOR': ['graphene oxide'], 'act_type': ['Starting', 'Mixing'], 'type': 'cathode'}, 'step_10': {'PRECURSOR': ['graphene oxide'], 'SOLUTION': ['graphene oxide dispersion'], 'act_type': ['Mixing', 'Mixing', 'Heating'], 'type': 'cathode'}, 'step_11': {'act_type': ['Non-altering', 'Heating', 'Heating'], 'type': 'cathode'}, 'step_12': {'act_type': ['Cooling', 'Purification', 'Purification'], 'type': 'cathode'}, 'step_13': {'act_type': ['Purification', 'Purification'], 'type': 'cathode'}, 'step_14': {'METHOD': ['solvothermal method'], 'TARGET_MATERIAL': ['LFP'], 'act_type': ['Starting'], 'type': 'cathode'}, 'step_15': {'ATMOSPHERE': ['H2'], 'PRECURSOR': ['H3PO4'], 'SOLVENT': ['EG', 'ethylene glycol'], 'act_type': [], 'type': 'cathode'}, 'step_16': {'ATMOSPHERE': ['H2'], 'PRECURSOR': ['H3PO4'], 'act_type': ['Mixing', 'Mixing'], 'type': 'cathode'}, 'step_17': {'ATMOSPHERE': ['H2'], 'act_type': ['Mixing'], 'type': 'cathode'}, 'step_18': {'TEMPERATURE': ['room temperature'], 'act_type': ['Mixing', 'Non-altering', 'Heating', 'Reaction', 'Cooling'], 'type': 'cathode'}, 'step_19': {'WASH_SOLVENT': ['deionized water', 'ethanol'], 'act_type': ['Purification', 'Purification'], 'type': 'cathode'}, 'step_20': {'ATMOSPHERE': ['Ar', 'H2'], 'TARGET_MATERIAL': ['LFP'], 'act_type': ['Starting', 'Heating'], 'type': 'cathode'}, 'step_21': {'TARGET_MATERIAL': ['LFP'], 'act_type': ['Starting'], 'type': 'cathode'}, 'step_22': {'SOLVENT': ['ethanol'], 'TARGET_MATERIAL': ['LFP'], 'act_type': ['Heating', 'Mixing'], 'type': 'cathode'}, 'step_23': {'TIME': ['overnight'], 'act_type': ['Mixing', 'Non-altering', 'Mixing'], 'type': 'cathode'}, 'step_24': {'TARGET_MATERIAL': ['LFP'], 'WASH_SOLVENT': ['deionized water'], 'act_type': ['Purification', 'Purification'], 'type': 'cathode'}, 'step_25': {'SOLUTION': ['APTMS-modified LFP dispersion', 'aqueous GO(N,S-G'], 'TARGET_MATERIAL': ['LFP'], 'act_type': ['Mixing', 'Mixing'], 'type': 'cathode'}, 'step_26': {'TARGET_MATERIAL': ['LFP'], 'act_type': ['Starting', 'Purification', 'Heating'], 'type': 'cathode'}, 'step_27': {'ACTIVE_MATERIAL': ['LFP'], 'act_type': [], 'type': 'cell'}, 'step_28': {'BINDER': ['PVDF', 'polyvinylidene fluoride'], 'CATHODE_SOLVENT': ['NMP', 'n-methyl pyrrolidone'], 'CONDUCTIVE_AGENT': ['carbon black'], 'act_type': ['Mixing'], 'type': 'cell'}, 'step_29': {'CURRENT_COLLECTOR': ['aluminum foil'], 'act_type': ['Starting', 'Purification', 'Shaping'], 'type': 'cell'}, 'step_30': {'ANODE': ['metallic lithium'], 'act_type': [], 'type': 'cell'}, 'step_31': {'EACH_SOLVENT': ['dimethyl carbonate', 'ethyl methyl carbonate', 'ethylene carbonate'], 'SALT': ['LiPF6'], 'act_type': [], 'type': 'cell'}, 'step_32': {'SEPARATOR': ['porous polypropylene film'], 'act_type': [], 'type': 'cell'}, 'step_33': {'act_type': ['Starting', 'Starting'], 'type': 'cell'}, 'step_34': {'act_type': ['Reaction'], 'type': 'cell'}, 'step_35': {'act_type': ['Starting'], 'type': 'cell'}} | end-to-end
https://doi.org/10.1016/j.electacta.2018.10.101 | {'step_1': {'PRECURSOR': ['commercial gelatin', 'gelatin'], 'act_type': ['Starting'], 'type': 'cathode'}, 'step_2': {'PRECURSOR': ['gelatin'], 'SOLVENT': ['deionized water'], 'act_type': ['Mixing', 'Mixing'], 'type': 'cathode'}, 'step_3': {'act_type': ['Mixing', 'Purification'], 'type': 'cathode'}, 'step_4': {'ATMOSPHERE': ['N2'], 'PRECURSOR': ['gelatin'], 'WASH_SOLVENT': ['hydrochloric acid'], 'act_type': ['Heating', 'Purification'], 'type': 'cathode'}, 'step_5': {'SOLVENT': ['deionized water'], 'act_type': ['Purification'], 'type': 'cathode'}, 'step_6': {'act_type': ['Purification', 'Starting'], 'type': 'cathode'}, 'step_7': {'METHOD': ['hydrothermal process'], 'TARGET_MATERIAL': ['LFP'], 'act_type': ['Starting'], 'type': 'cathode'}, 'step_8': {'PRECURSOR': ['H3PO4'], 'SOLVENT': ['deionized water'], 'WASH_SOLVENT': ['water'], 'act_type': ['Mixing'], 'type': 'cathode'}, 'step_9': {'ATMOSPHERE': ['Ar'], 'METHOD': ['hydrothermal process'], 'act_type': ['Mixing', 'Purification'], 'type': 'cathode'}, 'step_10': {'TIME': ['overnight'], 'WASH_SOLVENT': ['water'], 'act_type': ['Purification', 'Purification'], 'type': 'cathode'}, 'step_11': {'PRECURSOR': ['AC', 'GO', 'graphene oxide'], 'SOLVENT': ['ethylene glycol'], 'TARGET_MATERIAL': ['LFP'], 'act_type': ['Starting', 'Mixing', 'Mixing'], 'type': 'cathode'}, 'step_12': {'PRECURSOR': ['AC', 'GO'], 'TARGET_MATERIAL': ['LFP'], 'act_type': ['Mixing', 'Mixing'], 'type': 'cathode'}, 'step_13': {'act_type': ['Non-altering', 'Heating', 'Heating', 'Heating'], 'type': 'cathode'}, 'step_14': {'SOLVENT': ['ethylene glycol'], 'act_type': ['Starting', 'Cooling', 'Purification'], 'type': 'cathode'}, 'step_15': {'ATMOSPHERE': ['nitrogen'], 'TARGET_MATERIAL': ['LFP'], 'act_type': ['Heating'], 'type': 'cathode'}, 'step_16': {'PRECURSOR': ['AC'], 'TARGET_MATERIAL': ['LFP'], 'act_type': [], 'type': 'cathode'}, 'step_17': {'PRECURSOR': ['AC'], 'TARGET_MATERIAL': ['LFP'], 'act_type': ['Starting', 'Mixing', 'Starting', 'Heating'], 'type': 'cathode'}, 'step_18': {'ACTIVE_MATERIAL': ['LFP'], 'BINDER': ['PVDF'], 'CATHODE_SOLVENT': ['n-methyl-pyrrolidinone'], 'CONDUCTIVE_AGENT': ['acetylene black'], 'act_type': ['Starting', 'Mixing'], 'type': 'cell'}, 'step_19': {'CURRENT_COLLECTOR': ['aluminum foils'], 'act_type': ['Mixing', 'Non-altering', 'Purification'], 'type': 'cell'}, 'step_20': {'act_type': ['Non-altering'], 'type': 'cell'}, 'step_21': {'ANODE': ['lithium foil'], 'SEPARATOR': ['celgard 2600'], 'act_type': ['Non-altering'], 'type': 'cell'}, 'step_22': {'EACH_SOLVENT': ['diethyl carbonate', 'ethylene carbonate'], 'SALT': ['LiPF6'], 'act_type': [], 'type': 'cell'}, 'step_23': {'act_type': ['Mixing'], 'type': 'cell'}, 'step_24': {'act_type': ['Starting'], 'type': 'cell'}} | end-to-end
https://doi.org/10.1016/j.electacta.2019.01.057 | {'step_1': {'COATING': ['carbon'], 'COMPANY': ['aldrich'], 'PRECURSOR': ['Li2CO3', 'NH4H2PO4'], 'TARGET_MATERIAL': ['LFP', 'LiFePO4'], 'act_type': ['Starting'], 'type': 'cathode'}, 'step_2': {'COATING': ['carbon'], 'PRECURSOR': ['KOH', 'orange peel precursor'], 'SOLUTION': ['KOH solution'], 'TARGET_MATERIAL': ['LiFePO4'], 'TEMPERATURE': ['room temperature'], 'act_type': ['Mixing', 'Purification'], 'type': 'cathode'}, 'step_3': {'PRECURSOR': ['KOH'], 'act_type': [], 'type': 'cathode'}, 'step_4': {'TARGET_MATERIAL': ['LiFePO4'], 'act_type': ['Starting'], 'type': 'cathode'}, 'step_5': {'SOLVENT': ['triply distilled water at'], 'TEMPERATURE': ['room temperature'], 'act_type': ['Mixing', 'Mixing', 'Purification', 'Purification'], 'type': 'cathode'}, 'step_6': {'ATMOSPHERE': ['argon'], 'TEMPERATURE': ['room temperature'], 'act_type': ['Purification', 'Mixing'], 'type': 'cathode'}, 'step_7': {'ATMOSPHERE': ['nitrogen'], 'act_type': ['Heating', 'Heating'], 'type': 'cathode'}, 'step_8': {'ACTIVE_MATERIAL': ['LiFePO4'], 'BINDER': ['PVdF'], 'CATHODE_SOLVENT': ['NMP'], 'COMPANY': ['aldrich'], 'CONDUCTIVE_AGENT': ['carbon black'], 'act_type': ['Mixing', 'Non-altering', 'Purification'], 'type': 'cell'}, 'step_9': {'act_type': ['Purification', 'Shaping'], 'type': 'cell'}, 'step_10': {'ACTIVE_MATERIAL': ['LFP'], 'ANODE': ['lithium metal'], 'act_type': ['Non-altering'], 'type': 'cell'}, 'step_11': {'act_type': ['Heating'], 'type': 'cell'}} | end-to-end
https://doi.org/10.1016/j.electacta.2020.136418 | {'step_1': {'TARGET_MATERIAL': ['LiFePO4'], 'act_type': [], 'type': 'cathode'}, 'step_2': {'COMPANY': ['fisher scientific', 'sigma aldrich'], 'METHOD': ['hydrothermal process'], 'PRECURSOR': ['H3PO4'], 'TARGET_MATERIAL': ['LiFePO4'], 'act_type': ['Starting'], 'type': 'cathode'}, 'step_3': {'COMPANY': ['Sigma-Aldrich'], 'PRECURSOR': ['l-Ascorbic acid'], 'act_type': [], 'type': 'cathode'}, 'step_4': {'TIME': ['6 h'], 'act_type': ['Non-altering', 'Heating'], 'type': 'cathode'}, 'step_5': {'TEMPERATURE': ['room temperature'], 'act_type': ['Cooling', 'Purification'], 'type': 'cathode'}, 'step_6': {'COATING': ['carbon'], 'act_type': [], 'type': 'cathode'}, 'step_7': {'COMPANY': ['VWR'], 'PRECURSOR': ['IPA'], 'SOLVENT': ['IPA', 'isopropyl alcohol'], 'act_type': [], 'type': 'cathode'}, 'step_8': {'AMOUNT': ['11 wt %'], 'COATING': ['carbon'], 'COMPANY': ['acros organics'], 'PRECURSOR': ['IPA'], 'SOLVENT': ['IPA'], 'act_type': ['Mixing', 'Mixing'], 'type': 'cathode'}, 'step_9': {'COATING': ['carbon'], 'act_type': ['Heating'], 'type': 'cathode'}, 'step_10': {'ATMOSPHERE': ['nitrogen'], 'COATING': ['carbon'], 'TARGET_MATERIAL': ['LFP'], 'TIME': ['2 h'], 'act_type': ['Purification', 'Heating'], 'type': 'cathode'}, 'step_11': {'TARGET_MATERIAL': ['LFP'], 'act_type': [], 'type': 'cathode'}, 'step_12': {'TARGET_MATERIAL': ['LFP'], 'act_type': [], 'type': 'cathode'}, 'step_13': {'COMPANY': ['meijo nano carbon company'], 'PRECURSOR': ['CNTs'], 'act_type': ['Starting'], 'type': 'cathode'}, 'step_14': {'PRECURSOR': ['CNTs'], 'act_type': [], 'type': 'cathode'}, 'step_15': {'AMOUNT': ['0.1 wt %', '1 wt %', '10 g', '10 mL'], 'COMPANY': ['Sigma-Aldrich'], 'PRECURSOR': ['CNTs', 'sodium deoxycholate'], 'SOLVENT': ['water'], 'act_type': ['Starting', 'Mixing'], 'type': 'cathode'}, 'step_16': {'AMOUNT': ['10 mL', '47.5 mg'], 'PRECURSOR': ['CNTs'], 'SOLVENT': ['IPA', 'isopropyl alcohol'], 'SPEED': ['15 W', '30 W'], 'TARGET_MATERIAL': ['LFP'], 'TIME': ['1 h', '30 min'], 'act_type': ['Mixing', 'Mixing', 'Mixing', 'Mixing'], 'type': 'cathode'}, 'step_17': {'AMOUNT': ['50 mL'], 'PRECURSOR': ['CNTs'], 'SOLVENT': ['deionized water', 'water'], 'act_type': ['Mixing'], 'type': 'cathode'}, 'step_18': {'act_type': ['Mixing', 'Purification', 'Purification'], 'type': 'cathode'}, 'step_19': {'AMOUNT': ['5 mL'], 'SOLVENT': ['IPA', 'water'], 'act_type': ['Purification', 'Purification'], 'type': 'cathode'}, 'step_20': {'act_type': ['Reaction'], 'type': 'cathode'}, 'step_21': {'PRECURSOR': ['EDOT'], 'act_type': [], 'type': 'cathode'}, 'step_22': {'PRECURSOR': ['EDOT'], 'TARGET_MATERIAL': ['LFP'], 'act_type': [], 'type': 'cathode'}, 'step_23': {'PRECURSOR': ['EDOT'], 'TARGET_MATERIAL': ['LFP'], 'act_type': [], 'type': 'cathode'}, 'step_24': {'PRECURSOR': ['PANI', 'PPy'], 'act_type': [], 'type': 'cathode'}, 'step_25': {'PRECURSOR': ['PANI'], 'act_type': [], 'type': 'cathode'}, 'step_26': {'PRECURSOR': ['PPy'], 'act_type': [], 'type': 'cathode'}, 'step_27': {'TARGET_MATERIAL': ['LFP'], 'act_type': [], 'type': 'cathode'}, 'step_28': {'act_type': ['Starting'], 'type': 'cathode'}, 'step_29': {'AMOUNT': ['10 mL'], 'PRECURSOR': ['LiTFSI'], 'SOLVENT': ['methanol'], 'act_type': ['Mixing', 'Mixing', 'Mixing'], 'type': 'cathode'}, 'step_30': {'PRECURSOR': ['EDOT', 'LiTFSI'], 'act_type': ['Non-altering', 'Non-altering'], 'type': 'cathode'}, 'step_31': {'TIME': ['4 h'], 'act_type': ['Non-altering'], 'type': 'cathode'}, 'step_32': {'SOLVENT': ['acetonitrile', 'methanol'], 'act_type': ['Purification'], 'type': 'cathode'}, 'step_33': {'TIME': ['overnight'], 'act_type': ['Purification'], 'type': 'cathode'}, 'step_34': {'act_type': ['Mixing'], 'type': 'cell'}, 'step_35': {'ACTIVE_MATERIAL': ['LFP'], 'act_type': ['Starting'], 'type': 'cell'}, 'step_36': {'SIZE': ['10 mm'], 'act_type': ['Shaping'], 'type': 'cell'}, 'step_37': {'ACTIVE_MATERIAL': ['LFP'], 'BINDER': ['PVDF'], 'CONDUCTIVE_AGENT': ['carbon black'], 'act_type': ['Starting'], 'type': 'cell'}, 'step_38': {'CURRENT_COLLECTOR': ['carbon coated Al current collectors'], 'act_type': ['Non-altering'], 'type': 'cell'}, 'step_39': {'act_type': ['Non-altering'], 'type': 'cell'}, 'step_40': {'AMOUNT': ['1 m'], 'ANODE': ['lithium foil'], 'EACH_SOLVENT': ['DEC', 'EC'], 'SALT': ['LiPF6'], 'act_type': ['Starting'], 'type': 'cell'}, 'step_41': {'act_type': ['Shaping'], 'type': 'cell'}, 'step_42': {'act_type': ['Heating'], 'type': 'cell'}, 'step_43': {'act_type': ['Starting'], 'type': 'cell'}, 'step_44': {'BINDER': ['PEDOT'], 'act_type': [], 'type': 'cell'}, 'step_45': {'ACTIVE_MATERIAL': ['LFP'], 'BINDER': ['PEDOT'], 'act_type': [], 'type': 'cell'}} | end-to-end
https://doi.org/10.1016/j.electacta.2022.140187 | {'step_1': {'COATING': ['Si', 'Sn', 'tin'], 'PRECURSOR': ['Si'], 'act_type': ['Starting'], 'type': 'cathode'}, 'step_2': {'AMOUNT': ['0.04 m', '3.0 mL', '5.0 mL'], 'ATMOSPHERE': ['vigorous'], 'COATING': ['Si', 'Sn', 'tin'], 'COMPANY': ['Sigma-Aldrich'], 'PRECURSOR': ['CMC', 'CTAB', 'Si'], 'SOLUTION': ['CTAB', 'aqueous solution', 'aqueous solution of cetyltrimethylammonium bromide'], 'SOLVENT': ['CMC'], 'act_type': ['Mixing', 'Mixing'], 'type': 'cathode'}, 'step_3': {'PRECURSOR': ['CMC'], 'SOLUTION': ['CMC emulsion'], 'SOLVENT': ['CMC'], 'TIME': ['2 h'], 'act_type': ['Mixing'], 'type': 'cathode'}, 'step_4': {'AMOUNT': ['0.0100 g', '0.0800 g', '0.2000 g', '0.6 m'], 'COATING': ['Si', 'Sn'], 'PRECURSOR': ['CMC', 'HCl', 'Si', 'carbon black', 'hydrochloric acid'], 'SOLUTION': ['CMC emulsion'], 'SOLVENT': ['CMC'], 'act_type': ['Mixing'], 'type': 'cathode'}, 'step_5': {'COATING': ['tin'], 'TIME': ['12 h', '2 h'], 'act_type': ['Non-altering', 'Purification'], 'type': 'cathode'}, 'step_6': {'PRECURSOR': ['CMC', 'CTAB'], 'SOLUTION': ['CTAB'], 'SOLVENT': ['CMC'], 'act_type': [], 'type': 'cathode'}, 'step_7': {'PRECURSOR': ['CTAB'], 'SOLUTION': ['CTAB'], 'SOLVENT': ['ethanol'], 'TIME': ['3 days'], 'act_type': ['Mixing', 'Purification'], 'type': 'cathode'}, 'step_8': {'COATING': ['Si'], 'PRECURSOR': ['Si'], 'TIME': ['12 h', '2 h'], 'act_type': ['Purification'], 'type': 'cathode'}, 'step_9': {'COATING': ['Si'], 'PRECURSOR': ['Si', 'carbon black'], 'act_type': [], 'type': 'cathode'}, 'step_10': {'PRECURSOR': ['CMC', 'CTAB'], 'SOLUTION': ['CTAB'], 'SOLVENT': ['CMC'], 'act_type': ['Starting', 'Mixing', 'Purification'], 'type': 'cathode'}, 'step_11': {'COATING': ['Si'], 'PRECURSOR': ['CMC', 'Si', 'carbon black'], 'SOLVENT': ['CMC', 'deionized water'], 'act_type': ['Starting', 'Mixing'], 'type': 'cathode'}, 'step_12': {'COATING': ['Si'], 'PRECURSOR': ['Si'], 'act_type': [], 'type': 'cathode'}, 'step_13': {'TARGET_MATERIAL': ['LFP'], 'act_type': ['Non-altering', 'Purification'], 'type': 'cathode'}, 'step_14': {'AMOUNT': ['1.0 m'], 'EACH_SOLVENT': ['DMC', 'EMC', 'FEC', 'dimethyl carbonate', 'ethyl methyl carbonate', 'fluoroethylene carbonate'], 'SALT': ['LiPF6'], 'act_type': ['Starting'], 'type': 'cell'}, 'step_15': {'ANODE': ['lithium wafer'], 'act_type': [], 'type': 'cell'}, 'step_16': {'ACTIVE_MATERIAL': ['LFP'], 'act_type': [], 'type': 'cell'}, 'step_17': {'act_type': ['Non-altering'], 'type': 'cell'}, 'step_18': {'act_type': ['Reaction'], 'type': 'cell'}, 'step_19': {'act_type': ['Mixing', 'Mixing'], 'type': 'cell'}, 'step_20': {'act_type': ['Mixing'], 'type': 'cell'}} | end-to-end
https://doi.org/10.1016/j.ensm.2021.10.007 | {'step_1': {'PRECURSOR': ['PAN', 'SPAN'], 'TARGET_MATERIAL': ['LFP'], 'act_type': [], 'type': 'cathode'}, 'step_2': {'COMPANY': ['Sigma-Aldrich'], 'PRECURSOR': ['PAN', 'elemental sulfur'], 'act_type': ['Mixing', 'Mixing'], 'type': 'cathode'}, 'step_3': {'TIME': ['10 h'], 'act_type': ['Non-altering', 'Heating'], 'type': 'cathode'}, 'step_4': {'act_type': ['Non-altering'], 'type': 'cell'}, 'step_5': {'act_type': ['Starting'], 'type': 'cell'}, 'step_6': {'ACTIVE_MATERIAL': ['LFP', 'LiFePO4'], 'BINDER': ['PVDF', 'polyvinylidene difluoride', 'sulfurized polyacrylonitrile'], 'CONDUCTIVE_AGENT': ['AB', 'SPAN', 'acetylene black'], 'act_type': [], 'type': 'cell'}, 'step_7': {'BINDER': ['PVDF'], 'CONDUCTIVE_AGENT': ['AB'], 'act_type': [], 'type': 'cell'}, 'step_8': {'SIZE': ['12 mm'], 'TEMPERATURE': ['100 °'], 'TIME': ['overnight'], 'act_type': ['Non-altering', 'Purification'], 'type': 'cell'}, 'step_9': {'ACTIVE_MATERIAL': ['LFP'], 'act_type': [], 'type': 'cell'}, 'step_10': {'ANODE': ['Li foil', 'china energy lithium'], 'CONDUCTIVE_AGENT': ['SPAN'], 'act_type': [], 'type': 'cell'}, 'step_11': {'ACTIVE_MATERIAL': ['LFP'], 'CONDUCTIVE_AGENT': ['SPAN'], 'act_type': [], 'type': 'cell'}, 'step_12': {'ACTIVE_MATERIAL': ['LFP'], 'CONDUCTIVE_AGENT': ['SPAN'], 'act_type': [], 'type': 'cell'}} | end-to-end
https://doi.org/10.1016/j.hydromet.2012.11.013 | {'step_1': {'AMOUNT': ['600 mL'], 'RATIO': ['li+ or mg2 +'], 'SOLUTION': ['chloride solution'], 'TARGET_MATERIAL': ['FePO4', 'LiFePO4'], 'TIME': ['600 min'], 'act_type': [], 'type': 'cathode'}, 'step_2': {'AMOUNT': ['600 mL'], 'RATIO': ['li+ or mg2 +'], 'SOLUTION': ['chloride solution'], 'TARGET_MATERIAL': ['FePO4'], 'TIME': ['600 min'], 'act_type': ['Non-altering', 'Mixing'], 'type': 'cathode'}, 'step_3': {'PRECURSOR': ['LiCl', 'MgCl2'], 'act_type': [], 'type': 'cathode'}, 'step_4': {'PRECURSOR': ['LiCl', 'NaCl'], 'SOLVENT': ['distilled water'], 'act_type': ['Mixing'], 'type': 'cathode'}, 'step_5': {'PRECURSOR': ['LiCl'], 'act_type': [], 'type': 'cathode'}, 'step_6': {'PRECURSOR': ['brine'], 'act_type': [], 'type': 'cathode'}, 'step_7': {'PRECURSOR': ['brine'], 'act_type': [], 'type': 'cathode'}, 'step_8': {'WASH_SOLVENT': ['distilled water'], 'act_type': ['Purification', 'Purification'], 'type': 'cathode'}, 'step_9': {'SOLUTION': ['HCl'], 'act_type': ['Mixing', 'Purification'], 'type': 'cathode'}, 'step_10': {'act_type': ['Starting'], 'type': 'cathode'}, 'step_11': {'PRECURSOR': ['brine'], 'SOLUTION': ['LiCl aqueous solution'], 'act_type': [], 'type': 'cathode'}, 'step_12': {'TIME': ['10 h'], 'act_type': ['Purification'], 'type': 'cell'}, 'step_13': {'TIME': ['10 h'], 'act_type': [], 'type': 'cell'}, 'step_14': {'BINDER': ['PVDF', 'polyvinylidene fluoride'], 'CATHODE_SOLVENT': ['n-methyl-2 pyrrolidone'], 'CONDUCTIVE_AGENT': ['carbon black'], 'act_type': ['Mixing'], 'type': 'cell'}, 'step_15': {'TIME': ['12 h'], 'act_type': ['Non-altering', 'Heating'], 'type': 'cell'}, 'step_16': {'ACTIVE_MATERIAL': ['LiFePO4'], 'act_type': [], 'type': 'cell'}, 'step_17': {'ACTIVE_MATERIAL': ['LiFePO4'], 'SIZE': ['6 × 7 cm2'], 'act_type': ['Starting', 'Shaping'], 'type': 'cell'}, 'step_18': {'ACTIVE_MATERIAL': ['LiFePO4'], 'act_type': [], 'type': 'cell'}, 'step_19': {'ACTIVE_MATERIAL': ['LiFePO4'], 'act_type': [], 'type': 'cell'}, 'step_20': {'act_type': ['Starting'], 'type': 'cell'}, 'step_21': {'ACTIVE_MATERIAL': ['LiFePO4'], 'SIZE': ['1 cm2 with 1 mm'], 'act_type': [], 'type': 'cell'}, 'step_22': {'act_type': ['Mixing'], 'type': 'cell'}} | end-to-end
https://doi.org/10.1016/j.jaerosci.2011.06.003 | {'step_1': {'TARGET_MATERIAL': ['LiFePO4'], 'act_type': [], 'type': 'cathode'}, 'step_2': {'ATMOSPHERE': ['N2'], 'PRECURSOR': ['O2'], 'act_type': ['Mixing'], 'type': 'cathode'}, 'step_3': {'ATMOSPHERE': ['N2'], 'PRECURSOR': ['C2H2', 'CH4', 'O2'], 'SOLUTION': ['LiFePO4 precursor solution'], 'TARGET_MATERIAL': ['LiFePO4'], 'act_type': ['Mixing'], 'type': 'cathode'}, 'step_4': {'PRECURSOR': ['O2'], 'act_type': [], 'type': 'cathode'}, 'step_5': {'PRECURSOR': ['C2H2', 'CH4', 'O2'], 'SOLUTION': ['LiFePO4 precursor solution'], 'TARGET_MATERIAL': ['LiFePO4'], 'act_type': [], 'type': 'cathode'}, 'step_6': {'AMOUNT': ['40 cm'], 'PRECURSOR': ['C2H2'], 'act_type': ['Non-altering'], 'type': 'cathode'}, 'step_7': {'act_type': ['Mixing'], 'type': 'cathode'}, 'step_8': {'AMOUNT': ['15 cm'], 'ATMOSPHERE': ['N2'], 'TARGET_MATERIAL': ['LiFePO4'], 'act_type': ['Cooling'], 'type': 'cathode'}, 'step_9': {'ATMOSPHERE': ['N2'], 'act_type': [], 'type': 'cathode'}, 'step_10': {'ATMOSPHERE': ['N2'], 'TARGET_MATERIAL': ['LiFePO4'], 'act_type': ['Mixing'], 'type': 'cathode'}, 'step_11': {'TARGET_MATERIAL': ['LiFePO4'], 'act_type': ['Starting'], 'type': 'cathode'}, 'step_12': {'AMOUNT': ['0.24 m'], 'COMPANY': ['Sigma-Aldrich', 'fluka'], 'PRECURSOR': ['diethylene glycol monobutyl ether', 'iron (III)-acetylacetonate', 'li-acetylacetonate', 'toluene', 'tributyl phosphate'], 'SOLVENT': ['2-ethylhexanoic acid', 'ethanol'], 'act_type': ['Mixing', 'Mixing'], 'type': 'cathode'}, 'step_13': {'ATMOSPHERE': ['O2'], 'act_type': ['Mixing', 'Mixing', 'Reaction'], 'type': 'cathode'}, 'step_14': {'ATMOSPHERE': ['O2'], 'PRECURSOR': ['CH4'], 'act_type': ['Purification'], 'type': 'cathode'}, 'step_15': {'PRECURSOR': ['C2H2'], 'TARGET_MATERIAL': ['LiFePO4'], 'act_type': ['Starting'], 'type': 'cathode'}, 'step_16': {'act_type': ['Starting'], 'type': 'cathode'}, 'step_17': {'TARGET_MATERIAL': ['LiFePO4'], 'act_type': ['Starting'], 'type': 'cathode'}, 'step_18': {'act_type': ['Heating'], 'type': 'cathode'}, 'step_19': {'act_type': ['Heating'], 'type': 'cathode'}, 'step_20': {'act_type': ['Heating'], 'type': 'cathode'}, 'step_21': {'ATMOSPHERE': ['H2', 'argon'], 'act_type': ['Heating', 'Starting'], 'type': 'cathode'}, 'step_22': {'ATMOSPHERE': ['air'], 'act_type': [], 'type': 'cathode'}, 'step_23': {'act_type': ['Heating'], 'type': 'cathode'}, 'step_24': {'ACTIVE_MATERIAL': ['LiFePO4'], 'COMPANY': ['Sigma-Aldrich'], 'CONDUCTIVE_AGENT': ['CB'], 'act_type': ['Mixing'], 'type': 'cell'}, 'step_25': {'COMPANY': ['TIMCAL SA'], 'CONDUCTIVE_AGENT': ['CB', 'carbon black'], 'act_type': [], 'type': 'cell'}, 'step_26': {'BINDER': ['PVDF', 'polyvinylidene fluoride'], 'CATHODE_SOLVENT': ['NMP'], 'COMPANY': ['fluka'], 'act_type': ['Mixing'], 'type': 'cell'}, 'step_27': {'BINDER': ['PVDF'], 'CONDUCTIVE_AGENT': ['AM', 'CB'], 'act_type': ['Purification'], 'type': 'cell'}, 'step_28': {'CATHODE_SOLVENT': ['NMP'], 'TIME': ['2 min', '24 kHz'], 'act_type': ['Mixing'], 'type': 'cell'}, 'step_29': {'TIME': ['10 min', 'overnight'], 'act_type': ['Purification'], 'type': 'cell'}, 'step_30': {'SIZE': ['1.3 cm'], 'TEMPERATURE': ['120 °'], 'TIME': ['overnight'], 'act_type': ['Purification'], 'type': 'cell'}, 'step_31': {'act_type': ['Non-altering'], 'type': 'cell'}, 'step_32': {'ANODE': ['lithium metal'], 'act_type': [], 'type': 'cell'}, 'step_33': {'AMOUNT': ['1 m'], 'COMPANY': ['ferro'], 'EACH_SOLVENT': ['DMC', 'EC', 'dimethyl carbonate', 'ethylene carbonate'], 'SALT': ['LiPF6'], 'SIZE': ['1 mm'], 'act_type': ['Mixing'], 'type': 'cell'}, 'step_34': {'COMPANY': ['sigma aldrich'], 'act_type': ['Mixing'], 'type': 'cell'}} | end-to-end
https://doi.org/10.1016/j.jallcom.2009.11.037 | {'step_1': {'TARGET_MATERIAL': ['LiFePO4'], 'act_type': [], 'type': 'cathode'}, 'step_2': {'PRECURSOR': ['AA'], 'act_type': [], 'type': 'cathode'}, 'step_3': {'PRECURSOR': ['AA'], 'TARGET_MATERIAL': ['LiFePO4'], 'act_type': [], 'type': 'cathode'}, 'step_4': {'PRECURSOR': ['AA'], 'TARGET_MATERIAL': ['LiFePO4'], 'act_type': ['Heating', 'Heating', 'Heating'], 'type': 'cathode'}, 'step_5': {'ACTIVE_MATERIAL': ['LiFePO4'], 'act_type': ['Starting'], 'type': 'cell'}, 'step_6': {'act_type': ['Mixing', 'Mixing'], 'type': 'cell'}, 'step_7': {'act_type': ['Mixing', 'Mixing'], 'type': 'cell'}, 'step_8': {'TEMPERATURE': ['90 °'], 'TIME': ['4 h'], 'act_type': ['Purification'], 'type': 'cell'}, 'step_9': {'TEMPERATURE': ['400 °'], 'TIME': ['1.5 h', '2.5 h', '5 h'], 'act_type': ['Non-altering', 'Purification', 'Mixing', 'Heating', 'Heating'], 'type': 'cell'}, 'step_10': {'act_type': ['Starting'], 'type': 'cell'}, 'step_11': {'act_type': ['Heating', 'Cooling'], 'type': 'cell'}, 'step_12': {'ACTIVE_MATERIAL': ['LiFePO4'], 'act_type': [], 'type': 'cell'}, 'step_13': {'act_type': ['Starting'], 'type': 'cell'}, 'step_14': {'AMOUNT': ['1.0 m', '1.0 mg', '2.0 mg', '20.0 mg', '3.0 mg'], 'CONDUCTIVE_AGENT': ['TAB', 'graphite', 'ketzen black', 'teflonized acetylene black'], 'act_type': ['Starting'], 'type': 'cell'}, 'step_15': {'SIZE': ['200 mm2'], 'TEMPERATURE': ['130 °'], 'TIME': ['5 h'], 'act_type': ['Shaping', 'Purification'], 'type': 'cell'}, 'step_16': {'ANODE': ['metallic lithium'], 'act_type': ['Mixing', 'Purification'], 'type': 'cell'}, 'step_17': {'AMOUNT': ['1.0 m'], 'EACH_SOLVENT': ['DMC', 'EC', 'dimethyl carbonate', 'ethylene carbonate'], 'SALT': ['LiPF6'], 'act_type': [], 'type': 'cell'}, 'step_18': {'act_type': ['Heating'], 'type': 'cell'}} | end-to-end
https://doi.org/10.1016/j.jallcom.2010.02.015 | {'step_1': {'METHOD': ['carbon thermal reduction method'], 'PRECURSOR': ['FePO4'], 'TARGET_MATERIAL': ['LiFePO4'], 'act_type': ['Starting'], 'type': 'cathode'}, 'step_2': {'AMOUNT': ['2 mol', '52.6 g'], 'ATMOSPHERE': ['nitrogen'], 'PRECURSOR': ['FePO4', 'Li2CO3', 'PEG'], 'SOLVENT': ['alcohol'], 'TIME': ['10 h'], 'act_type': ['Mixing', 'Non-altering', 'Heating'], 'type': 'cathode'}, 'step_3': {'act_type': ['Cooling'], 'type': 'cathode'}, 'step_4': {'ACTIVE_MATERIAL': ['LiFePO4'], 'BINDER': ['PTFE', 'polytetrafluoroethylene'], 'CONDUCTIVE_AGENT': ['acetylene black'], 'act_type': ['Mixing'], 'type': 'cell'}, 'step_5': {'SIZE': ['0.16 mm'], 'act_type': ['Shaping', 'Shaping'], 'type': 'cell'}, 'step_6': {'ANODE': ['lithium metal'], 'EACH_SOLVENT': ['DMC', 'carbonate', 'ethylene carbonate'], 'SALT': ['LiPF6'], 'SEPARATOR': ['celgard 2400 microporous membrane'], 'act_type': ['Non-altering'], 'type': 'cell'}} | end-to-end
https://doi.org/10.1016/j.jallcom.2010.08.161 | {'step_1': {'SOLUTION': ['aqueous solution'], 'act_type': ['Starting'], 'type': 'cathode'}, 'step_2': {'AMOUNT': ['50 ml'], 'PRECURSOR': ['HCl', 'NH4H2PO4', 'aniline'], 'SOLVENT': ['distilled water'], 'WASH_SOLVENT': ['distilled water'], 'act_type': ['Mixing'], 'type': 'cathode'}, 'step_3': {'AMOUNT': ['4 ml', '50 ml'], 'ATMOSPHERE': ['vigorous'], 'PRECURSOR': ['H2O2'], 'SOLUTION': ['aqueous solution'], 'TEMPERATURE': ['room temperature'], 'act_type': ['Mixing', 'Mixing'], 'type': 'cathode'}, 'step_4': {'ATMOSPHERE': ['vacuum'], 'SOLVENT': ['distilled water'], 'TIME': ['3 times', '5 h', 'overnight'], 'WASH_SOLVENT': ['distilled water'], 'act_type': ['Mixing', 'Purification', 'Purification', 'Purification'], 'type': 'cathode'}, 'step_5': {'AMOUNT': ['0.06 mol', '0.1 mol'], 'PRECURSOR': ['LiCH3COO'], 'SOLVENT': ['ethanol'], 'TARGET_MATERIAL': ['LiFePO4'], 'TIME': ['30 min'], 'act_type': ['Starting', 'Mixing', 'Mixing'], 'type': 'cathode'}, 'step_6': {'ATMOSPHERE': ['vacuum'], 'SOLVENT': ['distilled water'], 'TIME': ['5 h', 'overnight'], 'WASH_SOLVENT': ['distilled water'], 'act_type': ['Mixing', 'Purification', 'Purification', 'Purification'], 'type': 'cathode'}, 'step_7': {'TARGET_MATERIAL': ['LiFePO4'], 'TIME': ['15 h', '5 h'], 'act_type': ['Starting', 'Heating'], 'type': 'cathode'}, 'step_8': {'ACTIVE_MATERIAL': ['LiFePO4'], 'AMOUNT': ['1 m'], 'ANODE': ['lithium foil'], 'EACH_SOLVENT': ['DMC', 'EC', 'dimethyl carbonate', 'ethylene carbonate'], 'SALT': ['LiPF6'], 'act_type': ['Non-altering'], 'type': 'cell'}, 'step_9': {'BINDER': ['PVDF', 'polyvinylidene fluoride'], 'CATHODE_SOLVENT': ['NMP', 'n-methyl pyrrolidinone'], 'CONDUCTIVE_AGENT': ['carbon black'], 'CURRENT_COLLECTOR': ['Al foil'], 'act_type': ['Mixing', 'Starting'], 'type': 'cell'}, 'step_10': {'PRESSURE': ['1200 kg'], 'TEMPERATURE': ['110 °'], 'act_type': ['Purification', 'Purification', 'Shaping'], 'type': 'cell'}} | end-to-end
https://doi.org/10.1016/j.jallcom.2010.10.009 | {'step_1': {'PRECURSOR': ['C6H10O4', 'Li2CO3'], 'TARGET_MATERIAL': ['LiFePO4'], 'act_type': ['Starting'], 'type': 'cathode'}, 'step_2': {'TIME': ['3 h'], 'act_type': ['Mixing', 'Heating'], 'type': 'cathode'}, 'step_3': {'ATMOSPHERE': ['Ar'], 'TARGET_MATERIAL': ['LiFePO4'], 'TIME': ['5 h'], 'act_type': ['Mixing', 'Heating'], 'type': 'cathode'}, 'step_4': {'TARGET_MATERIAL': ['LiFePO4'], 'act_type': [], 'type': 'cathode'}, 'step_5': {'PRECURSOR': ['AA'], 'TARGET_MATERIAL': ['LiFePO4'], 'act_type': ['Purification'], 'type': 'cathode'}, 'step_6': {'act_type': ['Reaction'], 'type': 'cathode'}, 'step_7': {'PRECURSOR': ['AA'], 'act_type': [], 'type': 'cathode'}, 'step_8': {'PRECURSOR': ['AA'], 'TARGET_MATERIAL': ['LiFePO4'], 'act_type': [], 'type': 'cathode'}, 'step_9': {'PRECURSOR': ['AA'], 'TARGET_MATERIAL': ['LiFePO4'], 'act_type': [], 'type': 'cathode'}, 'step_10': {'TARGET_MATERIAL': ['LiFePO4'], 'act_type': ['Heating', 'Heating', 'Heating'], 'type': 'cathode'}, 'step_11': {'act_type': ['Starting'], 'type': 'cell'}, 'step_12': {'act_type': ['Heating', 'Cooling'], 'type': 'cell'}, 'step_13': {'ACTIVE_MATERIAL': ['LiFePO4'], 'act_type': [], 'type': 'cell'}, 'step_14': {'act_type': ['Starting'], 'type': 'cell'}, 'step_15': {'EACH_SOLVENT': ['EC'], 'act_type': [], 'type': 'cell'}, 'step_16': {'ANODE': ['metallic lithium'], 'act_type': [], 'type': 'cell'}, 'step_17': {'AMOUNT': ['1 m', '1 mg', '2 mg', '20 mg', '3 mg'], 'CONDUCTIVE_AGENT': ['TAB', 'graphite', 'ketzen black', 'teflonized acetylene black'], 'act_type': ['Starting'], 'type': 'cell'}, 'step_18': {'PRESSURE': ['300 kg'], 'SIZE': ['200 mm2'], 'TEMPERATURE': ['130 °'], 'TIME': ['5 h'], 'act_type': ['Shaping', 'Purification'], 'type': 'cell'}, 'step_19': {'ANODE': ['metallic lithium'], 'SEPARATOR': ['porous polypropylene film'], 'act_type': ['Mixing', 'Purification'], 'type': 'cell'}, 'step_20': {'AMOUNT': ['1 m'], 'EACH_SOLVENT': ['DMC', 'EC', 'dimethyl carbonate', 'ethylene carbonate'], 'SALT': ['LiPF6'], 'act_type': [], 'type': 'cell'}} | end-to-end
https://doi.org/10.1016/j.jallcom.2011.05.081 | {'step_1': {'COMPANY': ['ALDRICH', 'SIGMA ALDRICH'], 'METHOD': ['solvothermal method'], 'PRECURSOR': ['(HOCH2CH2)2O', 'H3PO4'], 'TARGET_MATERIAL': ['LiFePO4'], 'TEMPERATURE': ['room temperature'], 'TIME': ['30 min'], 'act_type': ['Starting', 'Mixing', 'Mixing'], 'type': 'cathode'}, 'step_2': {'TIME': ['16 h'], 'act_type': ['Mixing', 'Non-altering', 'Heating'], 'type': 'cathode'}, 'step_3': {'SOLVENT': ['acetone', 'methanol'], 'act_type': ['Purification'], 'type': 'cathode'}, 'step_4': {'TIME': ['12 h'], 'act_type': ['Purification', 'Purification'], 'type': 'cathode'}, 'step_5': {'COMPANY': ['ALDRICH'], 'PRECURSOR': ['Li2CO3'], 'TARGET_MATERIAL': ['LiFePO4'], 'act_type': ['Starting'], 'type': 'cathode'}, 'step_6': {'act_type': ['Starting'], 'type': 'cell'}, 'step_7': {'ACTIVE_MATERIAL': ['LiFePO4'], 'act_type': [], 'type': 'cell'}, 'step_8': {'ACTIVE_MATERIAL': ['LiFePO4'], 'ANODE': ['lithium metal'], 'act_type': [], 'type': 'cell'}, 'step_9': {'CONDUCTIVE_AGENT': ['TAB', 'ketjen black', 'teflonized acethylene black'], 'act_type': ['Mixing'], 'type': 'cell'}, 'step_10': {'TEMPERATURE': ['120 °'], 'TIME': ['12 h'], 'act_type': ['Shaping', 'Purification', 'Purification'], 'type': 'cell'}, 'step_11': {'ANODE': ['lithium metal'], 'SEPARATOR': ['polymer membrane'], 'TIME': ['12 h'], 'act_type': ['Purification', 'Starting', 'Reaction'], 'type': 'cell'}, 'step_12': {'AMOUNT': ['1 m'], 'EACH_SOLVENT': ['DMC', 'EC', 'ethylene carbonate'], 'SALT': ['LiPF6'], 'act_type': [], 'type': 'cell'}} | end-to-end
https://doi.org/10.1016/j.jallcom.2011.08.067 | {'step_1': {'PRECURSOR': ['ammonium dihydrogen phosphate', 'ferrous oxalate dihydrate', 'lithium carbonate'], 'TARGET_MATERIAL': ['LiFePO4'], 'act_type': [], 'type': 'cathode'}, 'step_2': {'SOLVENT': ['acetone'], 'SPEED': ['300 rpm'], 'TIME': ['3 h'], 'act_type': ['Mixing', 'Mixing'], 'type': 'cathode'}, 'step_3': {'ATMOSPHERE': ['Ar'], 'TIME': ['1 h', '10 h'], 'act_type': ['Heating', 'Heating', 'Mixing', 'Mixing'], 'type': 'cathode'}, 'step_4': {'ATMOSPHERE': ['H2', 'N2'], 'act_type': ['Mixing', 'Mixing', 'Heating'], 'type': 'cathode'}, 'step_5': {'TARGET_MATERIAL': ['LiFePO4'], 'act_type': [], 'type': 'cathode'}, 'step_6': {'act_type': ['Cooling'], 'type': 'cathode'}, 'step_7': {'ANODE': ['Li foil'], 'CURRENT_COLLECTOR': ['foil'], 'act_type': ['Starting', 'Starting'], 'type': 'cell'}, 'step_8': {'ACTIVE_MATERIAL': ['LiFePO4'], 'BINDER': ['PVDF', 'polyvinylidene fluoride'], 'CATHODE_SOLVENT': ['n-methyl-pyrolidinone'], 'CONDUCTIVE_AGENT': ['acetylene black'], 'CURRENT_COLLECTOR': ['Al foil', 'foil'], 'TIME': ['14 h'], 'act_type': ['Starting', 'Mixing', 'Heating'], 'type': 'cell'}, 'step_9': {'CURRENT_COLLECTOR': ['foil'], 'PRESSURE': ['6 MPa'], 'SIZE': ['14 mm'], 'TIME': ['30 s'], 'act_type': ['Non-altering', 'Shaping'], 'type': 'cell'}, 'step_10': {'ACTIVE_MATERIAL': ['LiFePO4'], 'act_type': [], 'type': 'cell'}, 'step_11': {'AMOUNT': ['1 m'], 'EACH_SOLVENT': ['DMC', 'EC', 'dimethyl carbonate', 'ethylene carbonate'], 'SALT': ['LiPF6'], 'act_type': [], 'type': 'cell'}, 'step_12': {'act_type': ['Non-altering'], 'type': 'cell'}} | end-to-end
https://doi.org/10.1016/j.jallcom.2012.10.092 | {'step_1': {'TARGET_MATERIAL': ['LFP'], 'act_type': [], 'type': 'cathode'}, 'step_2': {'TARGET_MATERIAL': ['LFP'], 'act_type': ['Starting'], 'type': 'cathode'}, 'step_3': {'ATMOSPHERE': ['H2'], 'COMPANY': ['ACROS', 'alfa aesar'], 'PRECURSOR': ['Li2CO3', 'NH4H2PO4', 'ammonium di-hydrogenophosphate', 'lithium carbonate'], 'SOLVENT': ['anhydrous ethanol', 'ethanol'], 'act_type': ['Mixing'], 'type': 'cathode'}, 'step_4': {'SOLVENT': ['ethanol'], 'TIME': ['24 h', '4 h'], 'act_type': ['Mixing', 'Purification', 'Purification'], 'type': 'cathode'}, 'step_5': {'TIME': ['16 h'], 'act_type': ['Purification', 'Purification'], 'type': 'cathode'}, 'step_6': {'act_type': ['Purification', 'Heating'], 'type': 'cathode'}, 'step_7': {'TARGET_MATERIAL': ['LFP'], 'TIME': ['10 h', '4 h'], 'act_type': ['Heating', 'Heating', 'Heating'], 'type': 'cathode'}, 'step_8': {'ATMOSPHERE': ['Ar', 'H2'], 'act_type': ['Heating', 'Heating'], 'type': 'cathode'}, 'step_9': {'ATMOSPHERE': ['Ar', 'H2'], 'TIME': ['20 min'], 'act_type': ['Heating', 'Purification'], 'type': 'cathode'}, 'step_10': {'AMOUNT': ['1 g'], 'COATING': ['ZnO'], 'COMPANY': ['ACROS'], 'PRECURSOR': ['ZnO', 'polyethylene glycol', 'zinc oxide'], 'SOLUTION': ['PEG'], 'TARGET_MATERIAL': ['LFP'], 'TIME': ['24 h', '4 h'], 'act_type': ['Starting', 'Mixing'], 'type': 'cathode'}, 'step_11': {'SOLVENT': ['ethanol'], 'TIME': ['16 h'], 'act_type': ['Purification', 'Purification', 'Purification'], 'type': 'cathode'}, 'step_12': {'ATMOSPHERE': ['Ar', 'H2'], 'COATING': ['ZnO'], 'PRECURSOR': ['ZnO'], 'TARGET_MATERIAL': ['LFP'], 'TIME': ['2 h'], 'act_type': ['Heating'], 'type': 'cathode'}, 'step_13': {'COATING': ['ZnO'], 'PRECURSOR': ['ZnO'], 'TARGET_MATERIAL': ['LFP'], 'act_type': [], 'type': 'cathode'}, 'step_14': {'BINDER': ['PVdF', 'polyvinylidine fluoride'], 'CATHODE_SOLVENT': ['NMP', 'n-methyl pyrrolidinone'], 'CONDUCTIVE_AGENT': ['acetylene carbon black'], 'CURRENT_COLLECTOR': ['aluminum foil'], 'act_type': ['Starting', 'Mixing'], 'type': 'cell'}, 'step_15': {'TEMPERATURE': ['120 °'], 'TIME': ['4 h'], 'act_type': ['Purification', 'Shaping'], 'type': 'cell'}, 'step_16': {'AMOUNT': ['1 m', '1 mg'], 'SIZE': ['14 mm'], 'act_type': ['Non-altering'], 'type': 'cell'}, 'step_17': {'act_type': ['Non-altering'], 'type': 'cell'}, 'step_18': {'AMOUNT': ['1 m'], 'ANODE': ['Li foil'], 'COMPANY': ['celgard inc.'], 'EACH_SOLVENT': ['DMC', 'EC', 'dimethyl carbonate', 'ethylene carbonate'], 'SALT': ['LiPF6'], 'SEPARATOR': ['celgard 400'], 'act_type': [], 'type': 'cell'}, 'step_19': {'ACTIVE_MATERIAL': ['LFP'], 'act_type': ['Starting'], 'type': 'cell'}} | end-to-end
https://doi.org/10.1016/j.jallcom.2013.03.041 | {'step_1': {'TARGET_MATERIAL': ['LiFePO4'], 'act_type': ['Starting', 'Heating'], 'type': 'cathode'}, 'step_2': {'PRECURSOR': ['Li2CO3', 'NH4H2PO4'], 'act_type': ['Mixing', 'Mixing'], 'type': 'cathode'}, 'step_3': {'ATMOSPHERE': ['Ar', 'air'], 'TARGET_MATERIAL': ['LiFePO4'], 'TIME': ['10 h'], 'act_type': ['Mixing', 'Mixing', 'Purification', 'Heating'], 'type': 'cathode'}, 'step_4': {'act_type': ['Heating', 'Mixing', 'Mixing', 'Purification', 'Purification'], 'type': 'cathode'}, 'step_5': {'PRECURSOR': ['LiOH', 'NH4H2PO4'], 'act_type': ['Starting', 'Mixing', 'Heating'], 'type': 'cathode'}, 'step_6': {'ATMOSPHERE': ['air'], 'TIME': ['8 h'], 'act_type': ['Purification'], 'type': 'cathode'}, 'step_7': {'ATMOSPHERE': ['Ar'], 'TIME': ['10 h'], 'act_type': ['Mixing', 'Purification', 'Heating', 'Cooling'], 'type': 'cathode'}, 'step_8': {'ACTIVE_MATERIAL': ['LiFePO4'], 'BINDER': ['PVDF', 'polyvinylidene fluoride'], 'CATHODE_SOLVENT': ['NMP', 'n-methylpyrrolidinon'], 'CONDUCTIVE_AGENT': ['carbon black'], 'CURRENT_COLLECTOR': ['aluminum foil'], 'act_type': ['Mixing', 'Non-altering'], 'type': 'cell'}, 'step_9': {'TIME': ['12 h'], 'act_type': ['Purification'], 'type': 'cell'}, 'step_10': {'AMOUNT': ['1.0 m'], 'ANODE': ['lithium metal foil'], 'EACH_SOLVENT': ['DEC', 'EC', 'diethyl carbonate', 'ethylene carbonate'], 'SALT': ['LiPF6'], 'SEPARATOR': ['CELGARD polymer'], 'act_type': ['Non-altering', 'Starting'], 'type': 'cell'}} | end-to-end
https://doi.org/10.1016/j.jallcom.2013.06.097 | {'step_1': {'METHOD': ['hydrothermal method'], 'TARGET_MATERIAL': ['LFP'], 'act_type': ['Starting'], 'type': 'cathode'}, 'step_2': {'PRECURSOR': ['H3PO4'], 'act_type': [], 'type': 'cathode'}, 'step_3': {'AMOUNT': ['0.083 mol', '0.25 mol', '150 mL'], 'PRECURSOR': ['H3PO4'], 'SOLVENT': ['de-ionized water'], 'act_type': ['Mixing', 'Mixing'], 'type': 'cathode'}, 'step_4': {'PRECURSOR': ['H3PO4'], 'SOLUTION': ['FeSO4 aqueous solution'], 'act_type': ['Mixing'], 'type': 'cathode'}, 'step_5': {'act_type': ['Reaction'], 'type': 'cathode'}, 'step_6': {'ATMOSPHERE': ['Ar'], 'TIME': ['30 min'], 'act_type': ['Mixing', 'Non-altering'], 'type': 'cathode'}, 'step_7': {'TEMPERATURE': ['200 °'], 'TIME': ['10 h'], 'act_type': ['Non-altering'], 'type': 'cathode'}, 'step_8': {'SOLVENT': ['de-ionized water'], 'TARGET_MATERIAL': ['LFP'], 'TEMPERATURE': ['room temperature'], 'WASH_SOLVENT': ['ethanol'], 'act_type': ['Cooling', 'Purification'], 'type': 'cathode'}, 'step_9': {'TIME': ['2 h'], 'act_type': ['Purification'], 'type': 'cathode'}, 'step_10': {'PRECURSOR': ['VC'], 'SOLUTION': ['glucose solution', 'sucrose solution'], 'TARGET_MATERIAL': ['LFP'], 'act_type': ['Mixing'], 'type': 'cathode'}, 'step_11': {'COATING': ['carbon'], 'TARGET_MATERIAL': ['LFP'], 'act_type': ['Reaction'], 'type': 'cathode'}, 'step_12': {'act_type': ['Heating', 'Mixing', 'Purification'], 'type': 'cathode'}, 'step_13': {'ATMOSPHERE': ['Ar', 'H2'], 'TARGET_MATERIAL': ['LFP'], 'act_type': ['Heating'], 'type': 'cathode'}, 'step_14': {'ATMOSPHERE': ['air'], 'COATING': ['carbon'], 'act_type': [], 'type': 'cathode'}, 'step_15': {'COATING': ['carbon'], 'act_type': [], 'type': 'cathode'}, 'step_16': {'COATING': ['carbon'], 'PRECURSOR': ['VC'], 'TARGET_MATERIAL': ['LFP'], 'act_type': [], 'type': 'cathode'}, 'step_17': {'ACTIVE_MATERIAL': ['LFP'], 'CURRENT_COLLECTOR': ['aluminum foil'], 'act_type': ['Starting'], 'type': 'cell'}, 'step_18': {'BINDER': ['PVDF', 'polyvinylidene difluoride'], 'CATHODE_SOLVENT': ['NMP'], 'CONDUCTIVE_AGENT': ['carbon'], 'act_type': ['Starting', 'Mixing'], 'type': 'cell'}, 'step_19': {'CATHODE_SOLVENT': ['NMP'], 'TEMPERATURE': ['60 °'], 'TIME': ['16 h', '5 h'], 'act_type': ['Purification', 'Purification'], 'type': 'cell'}, 'step_20': {'AMOUNT': ['1 m'], 'ANODE': ['Li foil'], 'EACH_SOLVENT': ['DEC', 'EC', 'diethyl carbonate', 'ethylene carbonate'], 'SALT': ['LiPF6'], 'act_type': [], 'type': 'cell'}, 'step_21': {'act_type': ['Reaction'], 'type': 'cell'}} | end-to-end
https://doi.org/10.1016/j.jallcom.2015.04.007 | {'step_1': {'METHOD': ['solvothermal method'], 'SOLVENT': ['ethylene glycol', 'water'], 'TARGET_MATERIAL': ['LiFePO4'], 'act_type': ['Starting'], 'type': 'cathode'}, 'step_2': {'AMOUNT': ['1 m', '15 mL', '5 mL'], 'COMPANY': ['aldrich'], 'SOLUTION': ['H3PO4', 'LiOH'], 'act_type': ['Mixing'], 'type': 'cathode'}, 'step_3': {'AMOUNT': ['1 m', '5 mL'], 'COMPANY': ['aldrich'], 'PRECURSOR': ['ammonium tartrate'], 'SOLUTION': ['FeSO4', 'ammonium tartrate'], 'act_type': ['Mixing'], 'type': 'cathode'}, 'step_4': {'TIME': ['1 h'], 'act_type': ['Mixing', 'Mixing', 'Non-altering', 'Non-altering'], 'type': 'cathode'}, 'step_5': {'TIME': ['10 h'], 'act_type': ['Heating'], 'type': 'cathode'}, 'step_6': {'SOLVENT': ['distilled water', 'ethanol', 'water'], 'TEMPERATURE': ['room temperature'], 'TIME': ['10 h'], 'act_type': ['Cooling', 'Purification', 'Purification', 'Purification'], 'type': 'cathode'}, 'step_7': {'ATMOSPHERE': ['argon'], 'TARGET_MATERIAL': ['LiFePO4'], 'TIME': ['6 h'], 'act_type': ['Non-altering', 'Heating'], 'type': 'cathode'}, 'step_8': {'COATING': ['carbon'], 'TARGET_MATERIAL': ['LiFePO4'], 'act_type': [], 'type': 'cathode'}, 'step_9': {'PRECURSOR': ['Fe2O3'], 'TARGET_MATERIAL': ['LiFePO4'], 'act_type': [], 'type': 'cathode'}, 'step_10': {'COATING': ['carbon'], 'TARGET_MATERIAL': ['LiFePO4'], 'act_type': [], 'type': 'cathode'}, 'step_11': {'TARGET_MATERIAL': ['LiFePO4'], 'act_type': [], 'type': 'cathode'}, 'step_12': {'COATING': ['carbon'], 'TARGET_MATERIAL': ['LiFePO4'], 'act_type': [], 'type': 'cathode'}, 'step_13': {'ACTIVE_MATERIAL': ['LiFePO4'], 'BINDER': ['PVDF', 'polyvinylidene fluoride'], 'CATHODE_SOLVENT': ['NMP', 'n-methyl pyrrolidone'], 'CONDUCTIVE_AGENT': ['graphite'], 'act_type': ['Starting'], 'type': 'cell'}, 'step_14': {'CURRENT_COLLECTOR': ['Al foil'], 'TIME': ['12 h'], 'act_type': ['Non-altering', 'Purification'], 'type': 'cell'}, 'step_15': {'AMOUNT': ['1 m'], 'ANODE': ['lithium metal'], 'EACH_SOLVENT': ['DMC', 'EC', 'dimethyl carbonate', 'ethylene carbonate'], 'SALT': ['LiPF6'], 'act_type': ['Mixing'], 'type': 'cell'}, 'step_16': {'act_type': ['Non-altering'], 'type': 'cell'}, 'step_17': {'act_type': ['Mixing'], 'type': 'cell'}, 'step_18': {'act_type': ['Purification'], 'type': 'cell'}} | end-to-end
https://doi.org/10.1016/j.jallcom.2015.08.166 | {'step_1': {'TARGET_MATERIAL': ['LiFePO4'], 'act_type': ['Starting'], 'type': 'cathode'}, 'step_2': {'PRECURSOR': ['Li2CO3', 'NH4H2PO4'], 'SOLVENT': ['ethanol'], 'TIME': ['10 h'], 'act_type': ['Mixing', 'Mixing', 'Mixing'], 'type': 'cathode'}, 'step_3': {'ATMOSPHERE': ['nitrogen'], 'SOLVENT': ['ethanol'], 'TIME': ['10 h', '6 h'], 'act_type': ['Purification', 'Heating', 'Heating'], 'type': 'cathode'}, 'step_4': {'TARGET_MATERIAL': ['LiFePO4'], 'TEMPERATURE': ['room temperature'], 'act_type': ['Purification', 'Cooling'], 'type': 'cathode'}, 'step_5': {'TARGET_MATERIAL': ['LiFePO4'], 'act_type': [], 'type': 'cathode'}, 'step_6': {'SPEED': ['400 rpm'], 'TIME': ['3 h', '30 min'], 'act_type': ['Mixing', 'Purification'], 'type': 'cathode'}, 'step_7': {'PH': ['12'], 'PRECURSOR': ['HCHO', 'formaldehyde'], 'TIME': ['10 min'], 'act_type': [], 'type': 'cathode'}, 'step_8': {'PRECURSOR': ['EDTA-2Na'], 'act_type': [], 'type': 'cathode'}, 'step_9': {'act_type': ['Mixing'], 'type': 'cathode'}, 'step_10': {'TARGET_MATERIAL': ['LiFePO4'], 'act_type': ['Mixing', 'Mixing', 'Mixing'], 'type': 'cathode'}, 'step_11': {'PH': ['12'], 'SOLVENT': ['deionized water'], 'TIME': ['4 h'], 'act_type': ['Purification', 'Purification'], 'type': 'cathode'}, 'step_12': {'ATMOSPHERE': ['inert'], 'TIME': ['3 h'], 'act_type': ['Heating'], 'type': 'cathode'}, 'step_13': {'ACTIVE_MATERIAL': ['LiFePO4'], 'act_type': ['Starting'], 'type': 'cell'}, 'step_14': {'BINDER': ['PVDF', 'polyvinylidene fluoride'], 'CATHODE_SOLVENT': ['NMP', 'n-methyl pyrrolidinone'], 'CONDUCTIVE_AGENT': ['acetylene black'], 'act_type': ['Mixing'], 'type': 'cell'}, 'step_15': {'CURRENT_COLLECTOR': ['aluminum foil'], 'PRESSURE': ['10 MPa'], 'TIME': ['10 h'], 'act_type': ['Non-altering', 'Purification', 'Shaping'], 'type': 'cell'}, 'step_16': {'AMOUNT': ['1 m'], 'ANODE': ['lithium plate'], 'EACH_SOLVENT': ['diethyl carbonate', 'dimethyl carbonate', 'ethylene carbonate'], 'SALT': ['LiPF6'], 'SEPARATOR': ['celgard 2600'], 'act_type': ['Non-altering', 'Mixing'], 'type': 'cell'}} | end-to-end
https://doi.org/10.1016/j.jallcom.2016.04.070 | {'step_1': {'METHOD': ['co-precipitation method'], 'PH': ['2'], 'PRECURSOR': ['H2O2', 'H3PO4', 'NaOH'], 'TARGET_MATERIAL': ['FePO4'], 'act_type': ['Starting'], 'type': 'cathode'}, 'step_2': {'PH': ['2'], 'PRECURSOR': ['H2O2', 'H3PO4', 'NaOH'], 'SOLUTION': ['H2O2 solution', 'H3PO4 solution'], 'TIME': ['20 min'], 'act_type': ['Mixing', 'Mixing', 'Mixing', 'Mixing'], 'type': 'cathode'}, 'step_3': {'TIME': ['4 h'], 'act_type': ['Mixing'], 'type': 'cathode'}, 'step_4': {'ATMOSPHERE': ['air', 'vacuum'], 'TARGET_MATERIAL': ['FePO4'], 'TIME': ['4 h', '8 h'], 'WASH_SOLVENT': ['distilled water'], 'act_type': ['Purification', 'Purification', 'Purification', 'Heating'], 'type': 'cathode'}, 'step_5': {'TARGET_MATERIAL': ['FePO4'], 'act_type': [], 'type': 'cathode'}, 'step_6': {'PH': ['2'], 'TARGET_MATERIAL': ['FePO4'], 'act_type': [], 'type': 'cathode'}, 'step_7': {'TARGET_MATERIAL': ['FePO4'], 'act_type': [], 'type': 'cathode'}, 'step_8': {'AMOUNT': ['0.8566 g', '1.4333 g', '5.736 g'], 'PRECURSOR': ['FePO4', 'Li2CO3', 'glucose'], 'act_type': ['Starting'], 'type': 'cathode'}, 'step_9': {'SPEED': ['300 rpm'], 'act_type': ['Mixing', 'Mixing', 'Mixing', 'Mixing'], 'type': 'cathode'}, 'step_10': {'TIME': ['10 h'], 'act_type': ['Purification', 'Purification'], 'type': 'cathode'}, 'step_11': {'ATMOSPHERE': ['N2'], 'TIME': ['4 h'], 'act_type': ['Non-altering', 'Heating'], 'type': 'cathode'}, 'step_12': {'PRECURSOR': ['FePO4'], 'TEMPERATURE': ['room temperature'], 'act_type': ['Reaction', 'Heating', 'Cooling'], 'type': 'cathode'}, 'step_13': {'PRECURSOR': ['FePO4'], 'TIME': ['4 h'], 'act_type': ['Starting'], 'type': 'cathode'}, 'step_14': {'ACTIVE_MATERIAL': ['LiFePO4'], 'act_type': [], 'type': 'cell'}, 'step_15': {'BINDER': ['PTFE', 'polytetrafluoroethylene'], 'CONDUCTIVE_AGENT': ['acetylene black'], 'act_type': ['Starting', 'Mixing'], 'type': 'cell'}, 'step_16': {'ACTIVE_MATERIAL': ['LiFePO4'], 'ANODE': ['lithium metal'], 'SEPARATOR': ['celgard 2400'], 'act_type': ['Non-altering', 'Purification'], 'type': 'cell'}, 'step_17': {'AMOUNT': ['1 m'], 'EACH_SOLVENT': ['DEC', 'EC', 'diethyl carbonate', 'ethylene carbonate'], 'SALT': ['LiPF6'], 'act_type': ['Mixing'], 'type': 'cell'}, 'step_18': {'act_type': ['Mixing'], 'type': 'cell'}, 'step_19': {'ANODE': ['graphite'], 'BINDER': ['PVDF', 'polyvinylidene fluoride'], 'CATHODE_SOLVENT': ['NMP'], 'CONDUCTIVE_AGENT': ['graphite'], 'act_type': ['Starting', 'Mixing'], 'type': 'cell'}, 'step_20': {'CURRENT_COLLECTOR': ['aluminum foil'], 'TEMPERATURE': ['120 °'], 'TIME': ['12 h'], 'act_type': ['Non-altering', 'Purification'], 'type': 'cell'}, 'step_21': {'ANODE': ['graphite'], 'BINDER': ['CMC'], 'CATHODE_SOLVENT': ['carboxyl methyl cellulose'], 'CONDUCTIVE_AGENT': ['graphite'], 'act_type': ['Starting', 'Mixing'], 'type': 'cell'}, 'step_22': {'CURRENT_COLLECTOR': ['copper foil'], 'TEMPERATURE': ['120 °'], 'TIME': ['12 h'], 'act_type': ['Non-altering', 'Purification'], 'type': 'cell'}, 'step_23': {'SEPARATOR': ['celgard 2400'], 'act_type': ['Non-altering'], 'type': 'cell'}, 'step_24': {'AMOUNT': ['1 m'], 'EACH_SOLVENT': ['DEC', 'EC'], 'SALT': ['LiPF6'], 'act_type': ['Mixing'], 'type': 'cell'}} | end-to-end
https://doi.org/10.1016/j.jallcom.2017.12.325 | {'step_1': {'COATING': ['sulfur'], 'METHOD': ['heat melt method'], 'TARGET_MATERIAL': ['LiFePO4'], 'act_type': ['Heating'], 'type': 'cathode'}, 'step_2': {'COATING': ['sulfur'], 'PRECURSOR': ['sublimated sulfur'], 'TARGET_MATERIAL': ['LiFePO4'], 'act_type': ['Mixing', 'Mixing'], 'type': 'cathode'}, 'step_3': {'act_type': ['Non-altering'], 'type': 'cathode'}, 'step_4': {'TIME': ['10 h', '2 h'], 'act_type': ['Heating', 'Heating'], 'type': 'cathode'}, 'step_5': {'ATMOSPHERE': ['Ar'], 'COATING': ['sulfur'], 'act_type': ['Heating'], 'type': 'cathode'}, 'step_6': {'act_type': ['Cooling', 'Mixing'], 'type': 'cathode'}, 'step_7': {'ACTIVE_MATERIAL': ['LiFePO4'], 'act_type': [], 'type': 'cell'}, 'step_8': {'ACTIVE_MATERIAL': ['LiFePO4'], 'BINDER': ['PVDF'], 'CATHODE_SOLVENT': ['NMP'], 'CONDUCTIVE_AGENT': ['super-p'], 'act_type': ['Heating', 'Starting', 'Mixing'], 'type': 'cell'}, 'step_9': {'CATHODE_SOLVENT': ['NMP'], 'CURRENT_COLLECTOR': ['aluminum collector'], 'TIME': ['20 h'], 'act_type': ['Mixing', 'Non-altering', 'Purification'], 'type': 'cell'}, 'step_10': {'ANODE': ['lithium'], 'act_type': ['Non-altering'], 'type': 'cell'}, 'step_11': {'AMOUNT': ['1 mol solution'], 'EACH_SOLVENT': ['DMC', 'EC', 'EMC'], 'SALT': ['LiPF6'], 'act_type': [], 'type': 'cell'}, 'step_12': {'SIZE': ['10 mm'], 'act_type': [], 'type': 'cell'}, 'step_13': {'AMOUNT': ['1 mg'], 'act_type': [], 'type': 'cell'}, 'step_14': {'act_type': ['Purification'], 'type': 'cell'}} | end-to-end
https://doi.org/10.1016/j.jallcom.2018.01.083 | {'step_1': {'act_type': ['Starting'], 'type': 'cathode'}, 'step_2': {'ATMOSPHERE': ['H2'], 'PRECURSOR': ['NH4H2PO4'], 'SOLVENT': ['deionized water'], 'act_type': ['Mixing'], 'type': 'cathode'}, 'step_3': {'PRECURSOR': ['citric acid'], 'act_type': ['Mixing'], 'type': 'cathode'}, 'step_4': {'PRECURSOR': ['sucrose'], 'act_type': ['Mixing'], 'type': 'cathode'}, 'step_5': {'TIME': ['15 min'], 'act_type': ['Mixing', 'Mixing', 'Mixing'], 'type': 'cathode'}, 'step_6': {'ATMOSPHERE': ['argon'], 'TIME': ['2 h'], 'act_type': ['Purification', 'Heating'], 'type': 'cathode'}, 'step_7': {'ATMOSPHERE': ['Ar', 'H2'], 'TIME': ['6 h'], 'act_type': ['Heating'], 'type': 'cathode'}, 'step_8': {'TARGET_MATERIAL': ['LiFePO4'], 'act_type': ['Starting'], 'type': 'cathode'}, 'step_9': {'ATMOSPHERE': ['H2'], 'PRECURSOR': ['NH4H2PO4'], 'SOLVENT': ['ethyl alcohol'], 'SPEED': ['350 rpm'], 'TIME': ['6 h'], 'act_type': ['Mixing'], 'type': 'cathode'}, 'step_10': {'ATMOSPHERE': ['Ar', 'H2'], 'TIME': ['6 h'], 'act_type': ['Mixing', 'Heating'], 'type': 'cathode'}, 'step_11': {'ACTIVE_MATERIAL': ['LiFePO4'], 'BINDER': ['PTFE'], 'CONDUCTIVE_AGENT': ['acetylene black'], 'SIZE': ['1 cm2'], 'act_type': ['Starting'], 'type': 'cell'}, 'step_12': {'PRESSURE': ['15 MPa'], 'TIME': ['10 h'], 'act_type': ['Purification', 'Shaping'], 'type': 'cell'}, 'step_13': {'AMOUNT': ['1 m'], 'act_type': [], 'type': 'cell'}, 'step_14': {'SEPARATOR': ['polyethylene porous membrane'], 'act_type': [], 'type': 'cell'}, 'step_15': {'act_type': ['Starting'], 'type': 'cell'}} | end-to-end
https://doi.org/10.1016/j.jallcom.2018.02.048 | {'step_1': {'METHOD': ['solvothermal route'], 'PRECURSOR': ['H3PO4'], 'TARGET_MATERIAL': ['LiFePO4'], 'act_type': ['Starting'], 'type': 'cathode'}, 'step_2': {'act_type': ['Starting'], 'type': 'cathode'}, 'step_3': {'SOLVENT': ['EG'], 'TEMPERATURE': ['room temperature'], 'act_type': ['Mixing', 'Mixing'], 'type': 'cathode'}, 'step_4': {'PRECURSOR': ['H3PO4'], 'SOLUTION': ['LiOH solution'], 'act_type': ['Mixing'], 'type': 'cathode'}, 'step_5': {'act_type': ['Non-altering'], 'type': 'cathode'}, 'step_6': {'act_type': ['Mixing'], 'type': 'cathode'}, 'step_7': {'TARGET_MATERIAL': ['LiFePO4'], 'act_type': ['Starting'], 'type': 'cathode'}, 'step_8': {'act_type': ['Non-altering', 'Heating'], 'type': 'cathode'}, 'step_9': {'SOLVENT': ['distilled water', 'ethanol'], 'TEMPERATURE': ['room temperature'], 'act_type': ['Cooling', 'Purification'], 'type': 'cathode'}, 'step_10': {'ATMOSPHERE': ['vacuum'], 'TARGET_MATERIAL': ['LiFePO4'], 'act_type': ['Purification'], 'type': 'cathode'}, 'step_11': {'TARGET_MATERIAL': ['LiFePO4'], 'act_type': ['Starting'], 'type': 'cathode'}, 'step_12': {'ANODE': ['metallic lithium foil'], 'SEPARATOR': ['celgard 2400 microporous membrane'], 'act_type': ['Starting'], 'type': 'cell'}, 'step_13': {'ACTIVE_MATERIAL': ['LiFePO4'], 'CONDUCTIVE_AGENT': ['sucrose'], 'act_type': ['Mixing', 'Heating'], 'type': 'cell'}, 'step_14': {'ACTIVE_MATERIAL': ['LiFePO4'], 'BINDER': ['PVDF', 'polyvinylidene fluoride'], 'CATHODE_SOLVENT': ['NMP', 'n-methyl pyrrolidinone'], 'CONDUCTIVE_AGENT': ['acetylene black'], 'act_type': ['Starting', 'Mixing', 'Mixing'], 'type': 'cell'}, 'step_15': {'CURRENT_COLLECTOR': ['aluminium'], 'act_type': ['Non-altering', 'Purification'], 'type': 'cell'}, 'step_16': {'act_type': ['Purification', 'Shaping', 'Shaping'], 'type': 'cell'}, 'step_17': {'EACH_SOLVENT': ['DEC', 'EC', 'diethyl carbonate', 'ethylene carbonate'], 'SALT': ['LiPF6'], 'act_type': ['Non-altering'], 'type': 'cell'}, 'step_18': {'act_type': ['Starting'], 'type': 'cell'}, 'step_19': {'act_type': ['Starting'], 'type': 'cell'}} | end-to-end
https://doi.org/10.1016/j.jallcom.2018.09.325 | {'step_1': {'TARGET_MATERIAL': ['LiFePO4'], 'act_type': ['Starting'], 'type': 'cathode'}, 'step_2': {'ATMOSPHERE': ['H2'], 'COMPANY': ['alfa aesar'], 'PRECURSOR': ['LiNO3', 'NH4H2PO4', 'ammonium di hydrogen phosphate', 'iron nitrate', 'lithium nitrate'], 'act_type': [], 'type': 'cathode'}, 'step_3': {'COMPANY': ['thomas baker'], 'PRECURSOR': ['C2H5NO2', 'CH4N2O', 'fuel', 'glycine', 'urea'], 'act_type': [], 'type': 'cathode'}, 'step_4': {'PRECURSOR': ['metal nitrates'], 'SOLVENT': ['double distilled water', 'water'], 'act_type': ['Mixing', 'Reaction', 'Mixing', 'Heating'], 'type': 'cathode'}, 'step_5': {'PRECURSOR': ['fuel', 'metal nitrates'], 'SOLUTION': ['solution of metal nitrate precursor'], 'SOLVENT': ['water'], 'act_type': ['Mixing', 'Mixing', 'Mixing'], 'type': 'cathode'}, 'step_6': {'PRECURSOR': ['fuel', 'glycine', 'urea'], 'act_type': [], 'type': 'cathode'}, 'step_7': {'SOLVENT': ['water'], 'act_type': ['Purification', 'Heating', 'Mixing'], 'type': 'cathode'}, 'step_8': {'act_type': ['Reaction', 'Heating', 'Heating'], 'type': 'cathode'}, 'step_9': {'PRECURSOR': ['glycine', 'urea'], 'TARGET_MATERIAL': ['LFP'], 'act_type': [], 'type': 'cathode'}, 'step_10': {'act_type': ['Mixing', 'Heating'], 'type': 'cathode'}, 'step_11': {'ATMOSPHERE': ['inert'], 'TARGET_MATERIAL': ['LFP'], 'TEMPERATURE': ['700'], 'act_type': ['Heating'], 'type': 'cathode'}, 'step_12': {'ATMOSPHERE': ['nitrogen gas'], 'TARGET_MATERIAL': ['LFP'], 'act_type': ['Heating'], 'type': 'cathode'}, 'step_13': {'ATMOSPHERE': ['Ar', 'H2'], 'act_type': ['Heating', 'Heating', 'Heating'], 'type': 'cathode'}, 'step_14': {'act_type': ['Starting'], 'type': 'cathode'}, 'step_15': {'ACTIVE_MATERIAL': ['LiFePO4'], 'BINDER': ['PVDF', 'polyvinylidene fluoride'], 'CATHODE_SOLVENT': ['NMP', 'n-methyl-2- pyrrolidone'], 'CONDUCTIVE_AGENT': ['carbon black'], 'act_type': ['Mixing'], 'type': 'cell'}, 'step_16': {'CURRENT_COLLECTOR': ['aluminum foil'], 'act_type': ['Non-altering', 'Purification'], 'type': 'cell'}, 'step_17': {'act_type': ['Purification', 'Non-altering'], 'type': 'cell'}, 'step_18': {'ANODE': ['lithium metal foil'], 'EACH_SOLVENT': ['diethyl carbonate', 'dimethyl carbonate', 'ethylene carbonate'], 'SALT': ['LiPF6'], 'SEPARATOR': ['celgard 2400 membrane'], 'act_type': [], 'type': 'cell'}, 'step_19': {'act_type': ['Non-altering'], 'type': 'cell'}} | end-to-end
https://doi.org/10.1016/j.jallcom.2021.158776 | {'step_1': {'PRECURSOR': ['FePO4', 'Li2CO3', 'carbon aerogel', 'glucose', 'polyethylene glycol 4000'], 'act_type': [], 'type': 'cathode'}, 'step_2': {'PRECURSOR': ['FePO4'], 'TARGET_MATERIAL': ['LiFePO4'], 'act_type': ['Starting'], 'type': 'cathode'}, 'step_3': {'AMOUNT': ['0.15 g', '1.13 g', '10.10 g', '3.00 g', '40.00 g'], 'PRECURSOR': ['FePO4', 'Li2CO3', 'carbon aerogel', 'glucose', 'polyethylene glycol 4000'], 'SOLVENT': ['distilled water'], 'act_type': ['Mixing', 'Mixing'], 'type': 'cathode'}, 'step_4': {'SOLVENT': ['deionized water at'], 'SPEED': ['1000 rpm'], 'TIME': ['6 h'], 'act_type': ['Mixing', 'Mixing', 'Mixing'], 'type': 'cathode'}, 'step_5': {'PRECURSOR': ['zirconia ball'], 'act_type': ['Mixing', 'Mixing'], 'type': 'cathode'}, 'step_6': {'SPEED': ['10 mL min-1'], 'act_type': ['Non-altering', 'Purification'], 'type': 'cathode'}, 'step_7': {'ATMOSPHERE': ['N2'], 'PRECURSOR': ['FePO4'], 'SPEED': ['5 ℃ min-1'], 'TARGET_MATERIAL': ['LiFePO4'], 'TIME': ['5 h'], 'act_type': ['Purification', 'Heating', 'Purification'], 'type': 'cathode'}, 'step_8': {'AMOUNT': ['10.10 g', '4.50 g', '40.00 g'], 'PRECURSOR': ['FePO4', 'Li2CO3', 'carbon aerogel', 'glucose'], 'act_type': ['Starting'], 'type': 'cathode'}, 'step_9': {'ACTIVE_MATERIAL': ['LiFePO4'], 'BINDER': ['PTFE'], 'CATHODE_SOLVENT': ['ethanol absolute'], 'CONDUCTIVE_AGENT': ['Super-P'], 'act_type': ['Starting', 'Mixing'], 'type': 'cell'}, 'step_10': {'AMOUNT': ['10.6 mg cm-1'], 'CURRENT_COLLECTOR': ['aluminum foil'], 'TEMPERATURE': ['110 ℃'], 'TIME': ['12 h'], 'act_type': ['Mixing', 'Non-altering', 'Purification', 'Purification'], 'type': 'cell'}, 'step_11': {'ACTIVE_MATERIAL': ['LFP'], 'AMOUNT': ['1 m'], 'ANODE': ['lithium foils'], 'EACH_SOLVENT': ['DEC', 'EC', 'diethyl carbonate', 'ethylene carbonate'], 'SALT': ['LiPF6'], 'act_type': ['Starting', 'Starting'], 'type': 'cell'}, 'step_12': {'AMOUNT': ['1 m'], 'act_type': [], 'type': 'cell'}, 'step_13': {'act_type': ['Mixing'], 'type': 'cell'}} | end-to-end
https://doi.org/10.1016/j.jallcom.2022.163639 | {'step_1': {'COMPANY': ['aladdin'], 'PRECURSOR': ['C2H2O4.2H2O', 'oxalic acid'], 'SOLVENT': ['deionized water'], 'TARGET_MATERIAL': ['LFP'], 'act_type': ['Purification'], 'type': 'cathode'}, 'step_2': {'act_type': ['Starting'], 'type': 'cell'}, 'step_3': {'BINDER': ['PVDF'], 'CONDUCTIVE_AGENT': ['super P'], 'act_type': ['Starting', 'Mixing'], 'type': 'cell'}, 'step_4': {'act_type': ['Starting'], 'type': 'cell'}, 'step_5': {'ACTIVE_MATERIAL': ['LFP'], 'BINDER': ['PVDF'], 'CONDUCTIVE_AGENT': ['super P carbon black'], 'CURRENT_COLLECTOR': ['aluminum foil'], 'act_type': ['Non-altering'], 'type': 'cell'}, 'step_6': {'act_type': ['Purification'], 'type': 'cell'}, 'step_7': {'act_type': ['Purification'], 'type': 'cell'}, 'step_8': {'ANODE': ['lithium metal'], 'SEPARATOR': ['celgard 2500 polypropylene film'], 'act_type': [], 'type': 'cell'}, 'step_9': {'EACH_SOLVENT': ['dimethyl carbon', 'ethylene carbonate'], 'SALT': ['LiPF6'], 'act_type': [], 'type': 'cell'}, 'step_10': {'act_type': ['Non-altering'], 'type': 'cell'}, 'step_11': {'act_type': ['Reaction'], 'type': 'cell'}, 'step_12': {'TIME': ['2 h'], 'act_type': ['Starting'], 'type': 'cell'}} | end-to-end
https://doi.org/10.1016/j.jcis.2013.05.030 | {'step_1': {'PRECURSOR': ['PEI'], 'TARGET_MATERIAL': ['LiFePO4'], 'act_type': ['Mixing', 'Mixing'], 'type': 'cathode'}, 'step_2': {'PRECURSOR': ['PEI'], 'TARGET_MATERIAL': ['LiFePO4'], 'TIME': ['10 min', '20 min'], 'act_type': ['Starting', 'Mixing', 'Mixing', 'Mixing', 'Mixing'], 'type': 'cathode'}, 'step_3': {'PRECURSOR': ['PEI'], 'TARGET_MATERIAL': ['LiFePO4'], 'act_type': [], 'type': 'cathode'}, 'step_4': {'TARGET_MATERIAL': ['LiFePO4'], 'act_type': ['Mixing'], 'type': 'cathode'}, 'step_5': {'TARGET_MATERIAL': ['LiFePO4'], 'act_type': ['Reaction'], 'type': 'cathode'}, 'step_6': {'TIME': ['30 min'], 'act_type': ['Mixing'], 'type': 'cathode'}, 'step_7': {'PRECURSOR': ['PEI'], 'SOLUTION': ['XG solution'], 'SOLVENT': ['DI water'], 'TARGET_MATERIAL': ['LiFePO4'], 'TIME': ['10 min'], 'act_type': ['Mixing'], 'type': 'cathode'}, 'step_8': {'PRECURSOR': ['LiFePO4 powder'], 'TARGET_MATERIAL': ['LiFePO4'], 'TIME': ['10 min'], 'act_type': ['Mixing', 'Mixing'], 'type': 'cathode'}, 'step_9': {'TARGET_MATERIAL': ['LiFePO4'], 'act_type': [], 'type': 'cathode'}, 'step_10': {'PRECURSOR': ['PEI'], 'SOLUTION': ['XG solution'], 'TARGET_MATERIAL': ['LiFePO4'], 'TIME': ['10 min'], 'act_type': ['Mixing'], 'type': 'cathode'}, 'step_11': {'TIME': ['10 min'], 'act_type': ['Mixing', 'Mixing'], 'type': 'cathode'}, 'step_12': {'PRECURSOR': ['PEI'], 'SOLUTION': ['XG solution'], 'TARGET_MATERIAL': ['LiFePO4'], 'TIME': ['20 min'], 'act_type': ['Mixing', 'Mixing'], 'type': 'cathode'}, 'step_13': {'PRECURSOR': ['PEI'], 'SOLUTION': ['PEI'], 'TARGET_MATERIAL': ['LiFePO4'], 'act_type': [], 'type': 'cathode'}, 'step_14': {'PRECURSOR': ['PEI'], 'SOLUTION': ['PEI'], 'TARGET_MATERIAL': ['LiFePO4'], 'act_type': [], 'type': 'cathode'}, 'step_15': {'TARGET_MATERIAL': ['LiFePO4'], 'act_type': [], 'type': 'cathode'}, 'step_16': {'TARGET_MATERIAL': ['LiFePO4'], 'act_type': ['Mixing'], 'type': 'cathode'}, 'step_17': {'ACTIVE_MATERIAL': ['LiFePO4'], 'CURRENT_COLLECTOR': ['Al foil'], 'act_type': ['Starting'], 'type': 'cell'}, 'step_18': {'ACTIVE_MATERIAL': ['LiFePO4'], 'CURRENT_COLLECTOR': ['Al foil'], 'act_type': ['Heating'], 'type': 'cell'}, 'step_19': {'TEMPERATURE': ['90 °'], 'TIME': ['3 h'], 'act_type': ['Purification'], 'type': 'cell'}, 'step_20': {'ACTIVE_MATERIAL': ['LiFePO4'], 'act_type': [], 'type': 'cell'}, 'step_21': {'ACTIVE_MATERIAL': ['LiFePO4'], 'ANODE': ['Li metal foil'], 'act_type': ['Non-altering'], 'type': 'cell'}, 'step_22': {'AMOUNT': ['1.2 m'], 'EACH_SOLVENT': ['diethyl carbonate', 'ethylene carbonate'], 'SALT': ['LiPF6'], 'SEPARATOR': ['celgard 2325'], 'act_type': [], 'type': 'cell'}, 'step_23': {'act_type': ['Reaction'], 'type': 'cell'}} | end-to-end
https://doi.org/10.1016/j.jclepro.2019.119178 | {'step_1': {'TARGET_MATERIAL': ['LiFePO4'], 'act_type': [], 'type': 'cathode'}, 'step_2': {'SOLVENT': ['double deionized water'], 'TEMPERATURE': ['room temperature'], 'act_type': ['Starting'], 'type': 'cathode'}, 'step_3': {'PRECURSOR': ['NH4HCO3'], 'act_type': [], 'type': 'cathode'}, 'step_4': {'PRECURSOR': ['NH4HCO3'], 'act_type': [], 'type': 'cathode'}, 'step_5': {'PRECURSOR': ['NH4HCO3'], 'act_type': ['Mixing'], 'type': 'cathode'}, 'step_6': {'ACTIVE_MATERIAL': ['LiFePO4'], 'act_type': ['Starting'], 'type': 'cell'}, 'step_7': {'ACTIVE_MATERIAL': ['LiFePO4'], 'BINDER': ['PVDF', 'polyvinylidene fluoride'], 'CONDUCTIVE_AGENT': ['acetylene black'], 'act_type': ['Mixing'], 'type': 'cell'}, 'step_8': {'act_type': ['Mixing', 'Mixing'], 'type': 'cell'}, 'step_9': {'CATHODE_SOLVENT': ['NMP', 'n-methyl-2 pyrrolidone'], 'act_type': ['Mixing'], 'type': 'cell'}, 'step_10': {'act_type': ['Mixing'], 'type': 'cell'}, 'step_11': {'act_type': ['Shaping', 'Purification'], 'type': 'cell'}, 'step_12': {'act_type': ['Non-altering', 'Purification'], 'type': 'cell'}, 'step_13': {'act_type': ['Mixing'], 'type': 'cell'}, 'step_14': {'act_type': ['Purification'], 'type': 'cell'}, 'step_15': {'ACTIVE_MATERIAL': ['LiFePO4'], 'act_type': ['Starting'], 'type': 'cell'}, 'step_16': {'ACTIVE_MATERIAL': ['LiFePO4'], 'act_type': ['Starting'], 'type': 'cell'}, 'step_17': {'act_type': ['Starting'], 'type': 'cell'}, 'step_18': {'ACTIVE_MATERIAL': ['LiFePO4'], 'act_type': ['Mixing'], 'type': 'cell'}, 'step_19': {'ACTIVE_MATERIAL': ['LiFePO4'], 'act_type': ['Non-altering', 'Non-altering'], 'type': 'cell'}, 'step_20': {'act_type': ['Purification'], 'type': 'cell'}, 'step_21': {'ACTIVE_MATERIAL': ['LiFePO4'], 'act_type': ['Purification'], 'type': 'cell'}, 'step_22': {'act_type': ['Purification', 'Non-altering'], 'type': 'cell'}} | end-to-end
https://doi.org/10.1016/j.jclepro.2021.128098 | {'step_1': {'act_type': ['Non-altering'], 'type': 'cathode'}, 'step_2': {'SOLVENT': ['deionized water'], 'TARGET_MATERIAL': ['LFP'], 'act_type': ['Mixing', 'Mixing', 'Mixing', 'Heating'], 'type': 'cathode'}, 'step_3': {'act_type': ['Mixing'], 'type': 'cathode'}, 'step_4': {'TARGET_MATERIAL': ['LFP'], 'act_type': ['Non-altering'], 'type': 'cathode'}, 'step_5': {'act_type': ['Mixing'], 'type': 'cathode'}, 'step_6': {'act_type': ['Mixing'], 'type': 'cathode'}, 'step_7': {'act_type': ['Purification', 'Purification'], 'type': 'cathode'}, 'step_8': {'act_type': ['Mixing'], 'type': 'cathode'}, 'step_9': {'PRECURSOR': ['FPO powder', 'Li2CO3', 'glucose'], 'act_type': ['Purification', 'Mixing', 'Mixing', 'Heating'], 'type': 'cathode'}, 'step_10': {'TARGET_MATERIAL': ['LiFePO4'], 'TEMPERATURE': ['room temperature'], 'TIME': ['10 h', '4 h'], 'act_type': ['Heating', 'Reaction', 'Cooling'], 'type': 'cathode'}, 'step_11': {'TARGET_MATERIAL': ['LFP'], 'act_type': [], 'type': 'cathode'}, 'step_12': {'TIME': ['10 min'], 'act_type': [], 'type': 'cathode'}, 'step_13': {'TIME': ['30 min'], 'act_type': [], 'type': 'cathode'}, 'step_14': {'TARGET_MATERIAL': ['LFP'], 'TIME': ['30 min'], 'act_type': [], 'type': 'cathode'}, 'step_15': {'act_type': ['Mixing'], 'type': 'cathode'}, 'step_16': {'AMOUNT': ['50 g'], 'act_type': [], 'type': 'cathode'}, 'step_17': {'AMOUNT': ['50 g'], 'TEMPERATURE': ['room temperature'], 'TIME': ['30 min'], 'act_type': [], 'type': 'cathode'}, 'step_18': {'AMOUNT': ['50 g'], 'TIME': ['30 min'], 'act_type': [], 'type': 'cathode'}, 'step_19': {'ACTIVE_MATERIAL': ['LFP'], 'AMOUNT': ['10 wt %', '80 wt %'], 'BINDER': ['PVDF', 'polyvinylidene fluoride'], 'CATHODE_SOLVENT': ['NMP', 'n-methyl pyrrolidone'], 'CONDUCTIVE_AGENT': ['acetylene black'], 'act_type': ['Starting'], 'type': 'cell'}, 'step_20': {'CURRENT_COLLECTOR': ['aluminum foil'], 'TEMPERATURE': ['120 °'], 'TIME': ['6 h'], 'act_type': [], 'type': 'cell'}, 'step_21': {'EACH_SOLVENT': ['DEC', 'DMC', 'EC', 'diethyl carbonate', 'dimethyl carbonate', 'ethyl carbonate'], 'SALT': ['LiPF6'], 'act_type': [], 'type': 'cell'}, 'step_22': {'ACTIVE_MATERIAL': ['LFP'], 'ANODE': ['Li metal'], 'act_type': ['Non-altering'], 'type': 'cell'}} | end-to-end
https://doi.org/10.1016/j.jcrysgro.2010.09.005 | {'step_1': {'act_type': ['Heating'], 'type': 'cathode'}, 'step_2': {'COMPANY': ['sigma aldrich'], 'PRECURSOR': ['H3PO4', 'LiOH', 'SDBS', 'dodecyl benzene sulphonic acid sodium'], 'act_type': [], 'type': 'cathode'}, 'step_3': {'METHOD': ['hydrothermal process'], 'PRECURSOR': ['l-ascorbic acid'], 'TARGET_MATERIAL': ['LiFePO4'], 'act_type': ['Starting', 'Mixing'], 'type': 'cathode'}, 'step_4': {'AMOUNT': ['35 mL'], 'PRECURSOR': ['H3PO4', 'LiOH', 'SDBS', 'l-ascorbic acid'], 'act_type': ['Mixing'], 'type': 'cathode'}, 'step_5': {'TEMPERATURE': ['room temperature'], 'TIME': ['1 h'], 'act_type': ['Mixing', 'Mixing'], 'type': 'cathode'}, 'step_6': {'TIME': ['6 h'], 'act_type': ['Non-altering', 'Heating', 'Reaction'], 'type': 'cathode'}, 'step_7': {'TEMPERATURE': ['room temperature'], 'TIME': ['24 h'], 'WASH_SOLVENT': ['DI water', 'ethanol'], 'act_type': ['Cooling', 'Purification', 'Purification', 'Purification'], 'type': 'cathode'}, 'step_8': {'PRECURSOR': ['SDBS'], 'RATIO': ['EG to W'], 'act_type': ['Mixing'], 'type': 'cathode'}, 'step_9': {'ACTIVE_MATERIAL': ['LiFePO4'], 'BINDER': ['PVDF', 'polyvinylidene fluoride'], 'CONDUCTIVE_AGENT': ['acetylene black'], 'act_type': ['Mixing'], 'type': 'cell'}, 'step_10': {'CATHODE_SOLVENT': ['NMP', 'n-methyl-2-pyrrolidinon'], 'act_type': [], 'type': 'cell'}, 'step_11': {'AMOUNT': ['1 m'], 'CURRENT_COLLECTOR': ['aluminum current collector'], 'act_type': ['Non-altering'], 'type': 'cell'}, 'step_12': {'TEMPERATURE': ['120 °'], 'TIME': ['overnight'], 'act_type': ['Purification'], 'type': 'cell'}, 'step_13': {'ANODE': ['lithium foil'], 'act_type': [], 'type': 'cell'}, 'step_14': {'AMOUNT': ['1 m'], 'COMPANY': ['ferro corporation'], 'EACH_SOLVENT': ['DEC', 'DMC', 'EC', 'diethyl carbonate', 'dimethyl carbonate', 'ethylene carbonate'], 'SALT': ['LiPF6'], 'act_type': [], 'type': 'cell'}} | end-to-end
https://doi.org/10.1016/j.jelechem.2007.01.007 | {'step_1': {'TARGET_MATERIAL': ['LiFePO4'], 'act_type': ['Starting'], 'type': 'cathode'}, 'step_2': {'AMOUNT': ['11.14 g', '2.098 g'], 'PRECURSOR': ['FePO4 · 4H2O', 'LiOH · H2O'], 'SPEED': ['200 rpm'], 'TIME': ['2 h'], 'act_type': ['Mixing'], 'type': 'cathode'}, 'step_3': {'PRECURSOR': ['polypropylene'], 'TARGET_MATERIAL': ['LiFePO4'], 'TIME': ['10 h'], 'act_type': ['Mixing', 'Mixing', 'Heating'], 'type': 'cathode'}, 'step_4': {'AMOUNT': ['2.077 g', '5.752 g', '66.5 mg'], 'PRECURSOR': ['FeC2O4 · 2H2O', 'LiOH · H2O', 'NH4H2PO4', 'Nb2O5'], 'TARGET_MATERIAL': ['LiFePO4'], 'act_type': ['Mixing'], 'type': 'cathode'}, 'step_5': {'COMPANY': ['shanghai chemical reagent co.'], 'act_type': [], 'type': 'cathode'}, 'step_6': {'ACTIVE_MATERIAL': ['LiFePO4'], 'BINDER': ['PVDF', 'polyvinylidene difluoride'], 'CATHODE_SOLVENT': ['NMP'], 'CONDUCTIVE_AGENT': ['acetylene carbon'], 'TEMPERATURE': ['90 °'], 'TIME': ['30 min', 'overnight'], 'act_type': ['Starting', 'Mixing', 'Mixing', 'Purification', 'Purification'], 'type': 'cell'}, 'step_7': {'act_type': ['Mixing'], 'type': 'cell'}, 'step_8': {'act_type': ['Purification'], 'type': 'cell'}, 'step_9': {'act_type': ['Mixing'], 'type': 'cell'}, 'step_10': {'ACTIVE_MATERIAL': ['LiFePO4'], 'AMOUNT': ['1 m'], 'EACH_SOLVENT': ['DMC', 'EC', 'dimethyl carbonate', 'ethylene carbonate'], 'SALT': ['LiPF6'], 'act_type': [], 'type': 'cell'}, 'step_11': {'ANODE': ['lithium foil'], 'act_type': [], 'type': 'cell'}, 'step_12': {'act_type': ['Non-altering'], 'type': 'cell'}} | end-to-end
https://doi.org/10.1016/j.jelechem.2013.06.016 | {'step_1': {'PRECURSOR': ['H3PO4', 'ascorbic acid', 'ionic liquid'], 'TARGET_MATERIAL': ['LiFePO4'], 'act_type': ['Starting'], 'type': 'cathode'}, 'step_2': {'act_type': ['Starting'], 'type': 'cathode'}, 'step_3': {'PRECURSOR': ['H3PO4', 'fe2+ salt'], 'SOLUTION': ['H3PO4 water solution'], 'act_type': ['Starting', 'Mixing'], 'type': 'cathode'}, 'step_4': {'PRECURSOR': ['ascorbic acid'], 'act_type': ['Mixing'], 'type': 'cathode'}, 'step_5': {'PRECURSOR': ['ionic liquid'], 'act_type': ['Mixing'], 'type': 'cathode'}, 'step_6': {'TIME': ['five minutes'], 'act_type': ['Mixing'], 'type': 'cathode'}, 'step_7': {'PH': ['8.2'], 'PRECURSOR': ['ammonia'], 'act_type': [], 'type': 'cathode'}, 'step_8': {'TIME': ['6 h'], 'act_type': ['Non-altering', 'Reaction'], 'type': 'cathode'}, 'step_9': {'SOLVENT': ['deionized water'], 'TEMPERATURE': ['room temperature'], 'act_type': ['Cooling', 'Purification', 'Purification', 'Purification'], 'type': 'cathode'}, 'step_10': {'TARGET_MATERIAL': ['LiFePO4'], 'act_type': [], 'type': 'cathode'}, 'step_11': {'ATMOSPHERE': ['Ar'], 'PRECURSOR': ['glucose'], 'TIME': ['4 h'], 'act_type': ['Mixing', 'Heating'], 'type': 'cathode'}, 'step_12': {'AMOUNT': ['3 ml'], 'SOLVENT': ['ionic liquid'], 'act_type': ['Mixing'], 'type': 'cathode'}, 'step_13': {'ACTIVE_MATERIAL': ['LiFePO4'], 'ANODE': ['lithium metal'], 'act_type': [], 'type': 'cell'}, 'step_14': {'ACTIVE_MATERIAL': ['LiFePO4'], 'BINDER': ['PVDF', 'polyvinylidene fluoride'], 'CONDUCTIVE_AGENT': ['carbon black'], 'act_type': ['Mixing', 'Mixing'], 'type': 'cell'}, 'step_15': {'CATHODE_SOLVENT': ['NMP', 'n-methylpyrrolidone'], 'act_type': [], 'type': 'cell'}, 'step_16': {'CURRENT_COLLECTOR': ['Al foil'], 'act_type': ['Starting', 'Non-altering'], 'type': 'cell'}, 'step_17': {'CATHODE_SOLVENT': ['NMP'], 'TEMPERATURE': ['120 °'], 'TIME': ['12 h'], 'act_type': ['Purification'], 'type': 'cell'}, 'step_18': {'AMOUNT': ['1 m'], 'EACH_SOLVENT': ['DMC', 'EC', 'dimethyl carbonate', 'ethylene carbonate'], 'SALT': ['LiPF6'], 'act_type': [], 'type': 'cell'}, 'step_19': {'act_type': ['Mixing'], 'type': 'cell'}} | end-to-end
https://doi.org/10.1016/j.jelechem.2016.05.041 | {'step_1': {'PRECURSOR': ['H3PO3', 'ferrous sulfate', 'lithium hydroxide', 'phosphoric acid'], 'act_type': [], 'type': 'cathode'}, 'step_2': {'AMOUNT': ['1.8883 g', '20 mL'], 'SOLVENT': ['deionized water'], 'act_type': ['Mixing', 'Mixing'], 'type': 'cathode'}, 'step_3': {'AMOUNT': ['1.7239 g'], 'PRECURSOR': ['H3PO4'], 'act_type': ['Mixing', 'Mixing'], 'type': 'cathode'}, 'step_4': {'AMOUNT': ['20 mL', '4.1703 g'], 'SOLVENT': ['deionized water'], 'act_type': ['Mixing'], 'type': 'cathode'}, 'step_5': {'AMOUNT': ['100 mL', '30 mL'], 'SOLVENT': ['deionized water', 'polyethylene glycol'], 'act_type': ['Mixing', 'Mixing', 'Mixing'], 'type': 'cathode'}, 'step_6': {'AMOUNT': ['150 mL'], 'act_type': ['Mixing', 'Non-altering'], 'type': 'cathode'}, 'step_7': {'TIME': ['6 h'], 'act_type': ['Non-altering', 'Reaction'], 'type': 'cathode'}, 'step_8': {'SOLVENT': ['deionized water'], 'act_type': ['Cooling', 'Purification', 'Purification', 'Purification'], 'type': 'cathode'}, 'step_9': {'ATMOSPHERE': ['N2'], 'PRECURSOR': ['citric acid'], 'TARGET_MATERIAL': ['LiFePO4'], 'TEMPERATURE': ['room temperature'], 'TIME': ['3 h'], 'act_type': ['Heating', 'Cooling'], 'type': 'cathode'}, 'step_10': {'TARGET_MATERIAL': ['LiFePO4'], 'act_type': ['Starting'], 'type': 'cathode'}, 'step_11': {'SOLUTION': ['PEG solution'], 'act_type': [], 'type': 'cathode'}, 'step_12': {'TARGET_MATERIAL': ['LiFePO4'], 'act_type': [], 'type': 'cathode'}, 'step_13': {'PRECURSOR': ['H3PO4', 'LiOH'], 'SOLUTION': ['FeSO4 solution'], 'act_type': ['Mixing'], 'type': 'cathode'}, 'step_14': {'act_type': ['Mixing'], 'type': 'cathode'}, 'step_15': {'ACTIVE_MATERIAL': ['LiFePO4'], 'act_type': [], 'type': 'cell'}, 'step_16': {'ACTIVE_MATERIAL': ['LiFePO4'], 'BINDER': ['PVDF'], 'CATHODE_SOLVENT': ['NMP', 'n-methyl pyrrolidone'], 'CONDUCTIVE_AGENT': ['acetylene black'], 'act_type': ['Starting', 'Mixing'], 'type': 'cell'}, 'step_17': {'CURRENT_COLLECTOR': ['aluminum foil'], 'TEMPERATURE': ['120 °'], 'TIME': ['12 h'], 'act_type': ['Non-altering', 'Purification'], 'type': 'cell'}, 'step_18': {'SIZE': ['14 mm'], 'act_type': ['Shaping'], 'type': 'cell'}, 'step_19': {'AMOUNT': ['1 m'], 'ANODE': ['Li foil'], 'EACH_SOLVENT': ['DMC', 'EC', 'dimethyl carbonate', 'ethylene carbonate'], 'SALT': ['LiPF6'], 'act_type': ['Non-altering', 'Mixing'], 'type': 'cell'}} | end-to-end
https://doi.org/10.1016/j.jelechem.2017.02.043 | {'step_1': {'PRECURSOR': ['ammonium phosphate', 'li-carbonate'], 'act_type': [], 'type': 'cathode'}, 'step_2': {'PRECURSOR': ['DEG'], 'act_type': [], 'type': 'cathode'}, 'step_3': {'act_type': ['Mixing'], 'type': 'cathode'}, 'step_4': {'COMPANY': ['merck', 'sigma aldrich'], 'PRECURSOR': ['FeC2O4 ⋅ 2H2O', 'Li2CO3', 'NH4H2PO4', 'ammonium dihydrogen phosphate', 'lithium carbonate'], 'act_type': [], 'type': 'cathode'}, 'step_5': {'COMPANY': ['sigma aldrich'], 'PRECURSOR': ['DEG'], 'SOLVENT': ['DEG'], 'act_type': ['Purification'], 'type': 'cathode'}, 'step_6': {'PRECURSOR': ['DEG'], 'SOLVENT': ['DEG'], 'TIME': ['48 h'], 'act_type': [], 'type': 'cathode'}, 'step_7': {'PRECURSOR': ['DEG'], 'SOLVENT': ['DEG'], 'TEMPERATURE': ['ambient temperature'], 'act_type': ['Mixing'], 'type': 'cathode'}, 'step_8': {'act_type': ['Mixing'], 'type': 'cathode'}, 'step_9': {'ATMOSPHERE': ['argon'], 'TIME': ['30 min'], 'act_type': ['Purification', 'Heating'], 'type': 'cathode'}, 'step_10': {'PRECURSOR': ['DEG'], 'SOLVENT': ['DEG'], 'act_type': ['Heating'], 'type': 'cathode'}, 'step_11': {'SOLVENT': ['acetone'], 'SPEED': ['2000 rpm'], 'TEMPERATURE': ['room temperature'], 'act_type': ['Cooling', 'Purification', 'Purification'], 'type': 'cathode'}, 'step_12': {'TIME': ['12 h'], 'act_type': ['Purification'], 'type': 'cathode'}, 'step_13': {'METHOD': ['solid state reaction'], 'TARGET_MATERIAL': ['LiFePO4'], 'act_type': ['Starting'], 'type': 'cathode'}, 'step_14': {'SOLVENT': ['acetone'], 'TIME': ['3 h'], 'act_type': ['Mixing', 'Mixing'], 'type': 'cathode'}, 'step_15': {'ATMOSPHERE': ['argon'], 'act_type': [], 'type': 'cathode'}, 'step_16': {'act_type': ['Purification'], 'type': 'cathode'}, 'step_17': {'TARGET_MATERIAL': ['LiFePO4'], 'TIME': ['10 h'], 'act_type': ['Heating', 'Heating'], 'type': 'cathode'}, 'step_18': {'METHOD': ['chemical solution deposition method'], 'TARGET_MATERIAL': ['LiFePO4'], 'act_type': [], 'type': 'cathode'}, 'step_19': {'ATMOSPHERE': ['Ar'], 'METHOD': ['chemical solution deposition method'], 'TARGET_MATERIAL': ['LiFePO4'], 'act_type': ['Starting'], 'type': 'cathode'}, 'step_20': {'PRECURSOR': ['CO2', 'NH3', 'ammonium dihydrogenphosphate'], 'act_type': ['Purification', 'Mixing'], 'type': 'cathode'}, 'step_21': {'PRECURSOR': ['CO2', 'NH3', 'ammonium dihydrogenphosphate'], 'act_type': ['Heating'], 'type': 'cathode'}, 'step_22': {'COATING': ['oxalate'], 'PRECURSOR': ['DEG'], 'SOLVENT': ['DEG'], 'TARGET_MATERIAL': ['LiFePO4'], 'act_type': ['Purification'], 'type': 'cathode'}, 'step_23': {'act_type': ['Mixing'], 'type': 'cathode'}, 'step_24': {'COATING': ['oxalate'], 'PRECURSOR': ['DEG', 'NH3'], 'SOLVENT': ['DEG'], 'act_type': ['Heating', 'Purification'], 'type': 'cathode'}, 'step_25': {'COATING': ['oxalate'], 'act_type': ['Heating'], 'type': 'cathode'}, 'step_26': {'PRECURSOR': ['DEG', 'NH3'], 'SOLVENT': ['DEG'], 'act_type': [], 'type': 'cathode'}, 'step_27': {'PRECURSOR': ['DEG'], 'SOLVENT': ['DEG'], 'act_type': [], 'type': 'cathode'}, 'step_28': {'PRECURSOR': ['DEG', 'cyclic ether'], 'SOLVENT': ['DEG', 'amino-ether alcohol'], 'act_type': [], 'type': 'cathode'}, 'step_29': {'COATING': ['oxalate'], 'PRECURSOR': ['DEG'], 'SOLVENT': ['DEG'], 'TARGET_MATERIAL': ['LiFePO4'], 'TIME': ['24 h', '6 h'], 'act_type': ['Heating', 'Heating'], 'type': 'cathode'}, 'step_30': {'TARGET_MATERIAL': ['LiFePO4'], 'act_type': [], 'type': 'cathode'}, 'step_31': {'PRECURSOR': ['DEG'], 'SOLVENT': ['DEG'], 'TARGET_MATERIAL': ['LiFePO4'], 'TIME': ['24 h'], 'act_type': ['Heating'], 'type': 'cathode'}, 'step_32': {'TARGET_MATERIAL': ['LiFePO4'], 'TEMPERATURE': ['room temperature'], 'act_type': [], 'type': 'cathode'}, 'step_33': {'BINDER': ['polyvinylidene fluoride'], 'CONDUCTIVE_AGENT': ['carbon black'], 'act_type': ['Starting', 'Mixing'], 'type': 'cell'}, 'step_34': {'CATHODE_SOLVENT': ['NMP', 'n-methyl pyrrolidone'], 'CURRENT_COLLECTOR': ['Al foil'], 'TEMPERATURE': ['120 °'], 'TIME': ['3 h'], 'act_type': ['Non-altering', 'Purification'], 'type': 'cell'}, 'step_35': {'ACTIVE_MATERIAL': ['LiFePO4'], 'act_type': [], 'type': 'cell'}, 'step_36': {'AMOUNT': ['1MLiPF6'], 'ANODE': ['lithium metal'], 'EACH_SOLVENT': ['DMC', 'EC'], 'act_type': [], 'type': 'cell'}} | end-to-end
https://doi.org/10.1016/j.jfluchem.2013.01.038 | {'step_1': {'COATING': ['carbon'], 'COMPANY': ['hohsen corp.'], 'TARGET_MATERIAL': ['LiFePO4'], 'act_type': ['Starting'], 'type': 'cathode'}, 'step_2': {'PRECURSOR': ['nitrogen fluoride gas'], 'act_type': [], 'type': 'cathode'}, 'step_3': {'PRECURSOR': ['NF3 gas'], 'TARGET_MATERIAL': ['LiFePO4'], 'act_type': ['Starting', 'Heating'], 'type': 'cathode'}, 'step_4': {'TIME': ['1 h'], 'act_type': [], 'type': 'cathode'}, 'step_5': {'ACTIVE_MATERIAL': ['LiFePO4'], 'BINDER': ['PVDF', 'polyvinylidene difluoride'], 'CONDUCTIVE_AGENT': ['AB', 'acetylene black'], 'act_type': [], 'type': 'cell'}, 'step_6': {'SIZE': ['0.1 mm'], 'act_type': ['Non-altering', 'Shaping'], 'type': 'cell'}, 'step_7': {'act_type': ['Shaping', 'Non-altering'], 'type': 'cell'}, 'step_8': {'TIME': ['12 h'], 'act_type': ['Purification'], 'type': 'cell'}, 'step_9': {'EACH_SOLVENT': ['DME', 'PC', 'dimethoxyethane', 'propylene carbonate'], 'SALT': ['LiPF6'], 'act_type': ['Mixing'], 'type': 'cell'}, 'step_10': {'ANODE': ['Li metal foil'], 'SIZE': ['0.2 mmt'], 'act_type': [], 'type': 'cell'}, 'step_11': {'act_type': ['Starting', 'Starting'], 'type': 'cell'}} | end-to-end
https://doi.org/10.1016/j.jiec.2019.12.022 | {'step_1': {'act_type': ['Starting'], 'type': 'cathode'}, 'step_2': {'AMOUNT': ['120 mL', '2.5 g', '20 mL', '3 g'], 'PRECURSOR': ['NaNO3', 'graphite powder'], 'SOLVENT': ['H2SO4'], 'TIME': ['5 h'], 'act_type': ['Mixing', 'Mixing'], 'type': 'cathode'}, 'step_3': {'AMOUNT': ['15 g'], 'PRECURSOR': ['KMnO4'], 'TIME': ['30 min'], 'act_type': ['Mixing', 'Mixing'], 'type': 'cathode'}, 'step_4': {'SOLVENT': ['deionized water'], 'TIME': ['2 h'], 'act_type': ['Mixing', 'Mixing', 'Mixing'], 'type': 'cathode'}, 'step_5': {'AMOUNT': ['20 mL'], 'PRECURSOR': ['H2O2'], 'act_type': ['Non-altering', 'Non-altering'], 'type': 'cathode'}, 'step_6': {'PRECURSOR': ['HCl'], 'act_type': ['Mixing'], 'type': 'cathode'}, 'step_7': {'act_type': ['Purification', 'Mixing', 'Purification'], 'type': 'cathode'}, 'step_8': {'TIME': ['1 h', '40 min'], 'act_type': ['Purification', 'Mixing', 'Mixing'], 'type': 'cathode'}, 'step_9': {'TIME': ['3 s'], 'act_type': ['Mixing'], 'type': 'cathode'}, 'step_10': {'SOLUTION': ['GO dispersion'], 'TARGET_MATERIAL': ['LFP'], 'TIME': ['3 h'], 'act_type': ['Starting', 'Mixing', 'Mixing'], 'type': 'cathode'}, 'step_11': {'TARGET_MATERIAL': ['LFP'], 'act_type': ['Purification', 'Non-altering'], 'type': 'cathode'}, 'step_12': {'AMOUNT': ['15 cm'], 'SPEED': ['20 psi'], 'act_type': [], 'type': 'cathode'}, 'step_13': {'act_type': ['Reaction'], 'type': 'cathode'}, 'step_14': {'ATMOSPHERE': ['nitrogen'], 'TARGET_MATERIAL': ['LFP'], 'TEMPERATURE': ['300', '400'], 'TIME': ['3 h'], 'act_type': ['Heating'], 'type': 'cathode'}, 'step_15': {'TARGET_MATERIAL': ['LFP'], 'act_type': ['Starting'], 'type': 'cathode'}, 'step_16': {'PRECURSOR': ['carbon black'], 'TARGET_MATERIAL': ['LFP'], 'act_type': ['Starting', 'Non-altering'], 'type': 'cathode'}, 'step_17': {'SOLVENT': ['water'], 'TARGET_MATERIAL': ['LFP'], 'TIME': ['3 days'], 'act_type': ['Mixing'], 'type': 'cathode'}, 'step_18': {'SOLVENT': ['water'], 'TARGET_MATERIAL': ['LFP'], 'act_type': ['Mixing'], 'type': 'cathode'}, 'step_19': {'PRECURSOR': ['GO'], 'SOLVENT': ['water'], 'TARGET_MATERIAL': ['LFP'], 'act_type': [], 'type': 'cathode'}, 'step_20': {'PRECURSOR': ['GO'], 'act_type': [], 'type': 'cathode'}, 'step_21': {'PRECURSOR': ['GO'], 'act_type': ['Mixing'], 'type': 'cathode'}, 'step_22': {'PRECURSOR': ['GO'], 'SOLUTION': ['GO dispersion'], 'SOLVENT': ['water'], 'TARGET_MATERIAL': ['LFP'], 'TIME': ['3 h'], 'act_type': ['Mixing', 'Mixing'], 'type': 'cathode'}, 'step_23': {'PRECURSOR': ['GO'], 'SOLVENT': ['water'], 'TARGET_MATERIAL': ['LFP'], 'act_type': ['Mixing'], 'type': 'cathode'}, 'step_24': {'PRECURSOR': ['GO'], 'TARGET_MATERIAL': ['LFP'], 'act_type': [], 'type': 'cathode'}, 'step_25': {'PRECURSOR': ['GO'], 'TARGET_MATERIAL': ['LFP'], 'act_type': [], 'type': 'cathode'}, 'step_26': {'PRECURSOR': ['GO'], 'act_type': [], 'type': 'cathode'}, 'step_27': {'PRECURSOR': ['GO'], 'SOLUTION': ['GO dispersion'], 'TARGET_MATERIAL': ['LFP'], 'act_type': [], 'type': 'cathode'}, 'step_28': {'SIZE': ['18 mm'], 'act_type': ['Starting'], 'type': 'cell'}, 'step_29': {'ACTIVE_MATERIAL': ['LFP'], 'AMOUNT': ['1 m'], 'ANODE': ['lithium metal'], 'BINDER': ['PVdF'], 'CONDUCTIVE_AGENT': ['carbon black'], 'EACH_SOLVENT': ['DMC', 'EC', 'dimethyl carbonate', 'ethylene carbonate'], 'SALT': ['LiPF6'], 'act_type': [], 'type': 'cell'}, 'step_30': {'act_type': ['Non-altering'], 'type': 'cell'}, 'step_31': {'ACTIVE_MATERIAL': ['LFP'], 'act_type': [], 'type': 'cell'}} | end-to-end
https://doi.org/10.1016/j.jpcs.2010.02.012 | {'step_1': {'TARGET_MATERIAL': ['LiFePO4'], 'act_type': [], 'type': 'cathode'}, 'step_2': {'PRECURSOR': ['H3PO4', 'Li2CO3'], 'act_type': ['Starting', 'Mixing'], 'type': 'cathode'}, 'step_3': {'TEMPERATURE': ['room temperature'], 'TIME': ['17 h'], 'act_type': ['Starting', 'Purification', 'Purification'], 'type': 'cathode'}, 'step_4': {'TARGET_MATERIAL': ['LiFePO4'], 'act_type': ['Purification'], 'type': 'cathode'}, 'step_5': {'ATMOSPHERE': ['argon'], 'TIME': ['2 h'], 'act_type': ['Heating'], 'type': 'cathode'}, 'step_6': {'ATMOSPHERE': ['argon'], 'TEMPERATURE': ['400', '500'], 'TIME': ['10 h'], 'act_type': ['Heating'], 'type': 'cathode'}, 'step_7': {'ATMOSPHERE': ['argon'], 'act_type': [], 'type': 'cathode'}, 'step_8': {'TARGET_MATERIAL': ['LiFePO4'], 'act_type': [], 'type': 'cathode'}, 'step_9': {'ACTIVE_MATERIAL': ['LiFePO4'], 'ANODE': ['Li¦LiPF6'], 'EACH_SOLVENT': ['DMC)¦LiFePO4', 'EC'], 'SALT': ['LiPF6'], 'act_type': ['Starting', 'Starting'], 'type': 'cell'}, 'step_10': {'ACTIVE_MATERIAL': ['LiFePO4'], 'BINDER': ['PTFE'], 'CONDUCTIVE_AGENT': ['acetylene black'], 'CURRENT_COLLECTOR': ['aluminum foil'], 'act_type': [], 'type': 'cell'}, 'step_11': {'AMOUNT': ['1 m'], 'EACH_SOLVENT': ['dimethyl carbonate', 'ethylene carbonate'], 'SALT': ['LiPF6'], 'act_type': [], 'type': 'cell'}, 'step_12': {'ANODE': ['lithium', 'lithium metal'], 'SIZE': ['15 mm'], 'act_type': [], 'type': 'cell'}, 'step_13': {'act_type': ['Starting'], 'type': 'cell'}, 'step_14': {'act_type': ['Non-altering'], 'type': 'cell'}} | end-to-end
https://doi.org/10.1016/j.jpcs.2011.12.018 | {'step_1': {'PRECURSOR': ['H3PO4', 'Li2CO3', 'citric acid', 'lithium carbonate', 'orthophosphoric acid'], 'TARGET_MATERIAL': ['LiFePO4'], 'act_type': [], 'type': 'cathode'}, 'step_2': {'PRECURSOR': ['ammonium metavanadate'], 'act_type': [], 'type': 'cathode'}, 'step_3': {'SOLVENT': ['absolute ethanol'], 'act_type': ['Mixing', 'Mixing'], 'type': 'cathode'}, 'step_4': {'TIME': ['three hours'], 'act_type': ['Mixing'], 'type': 'cathode'}, 'step_5': {'ATMOSPHERE': ['Ar', 'air'], 'TEMPERATURE': ['358 K', '623 K', '923 K'], 'TIME': ['15 h', '5 h', 'overnight'], 'act_type': ['Purification', 'Heating', 'Heating', 'Heating'], 'type': 'cathode'}, 'step_6': {'ANODE': ['metallic lithium'], 'act_type': [], 'type': 'cell'}, 'step_7': {'ACTIVE_MATERIAL': ['LiFePO4'], 'BINDER': ['PVDF', 'polyvinylidene fluoride'], 'CATHODE_SOLVENT': ['NMP', 'n-methyl-2 pyrrolidone'], 'CONDUCTIVE_AGENT': ['super P'], 'act_type': ['Starting', 'Mixing'], 'type': 'cell'}, 'step_8': {'AMOUNT': ['one mole'], 'EACH_SOLVENT': ['DEC', 'EC', 'diethyl carbonate', 'ethylene carbonate'], 'SALT': ['LiPF6'], 'act_type': [], 'type': 'cell'}} | end-to-end
https://doi.org/10.1016/j.jpcs.2018.01.041 | {'step_1': {'PRECURSOR': ['MWCNTs'], 'TARGET_MATERIAL': ['LiFePO4'], 'act_type': ['Starting', 'Purification'], 'type': 'cathode'}, 'step_2': {'ATMOSPHERE': ['H2'], 'PRECURSOR': ['CH3COOLi', 'Fe(CH3COO)2 and NH4H2PO4'], 'SOLVENT': ['distilled water'], 'act_type': ['Mixing', 'Mixing', 'Mixing'], 'type': 'cathode'}, 'step_3': {'PRECURSOR': ['MWCNTs'], 'act_type': ['Mixing', 'Mixing'], 'type': 'cathode'}, 'step_4': {'act_type': ['Purification', 'Mixing', 'Purification', 'Purification'], 'type': 'cathode'}, 'step_5': {'ATMOSPHERE': ['Ar', 'H2'], 'PRECURSOR': ['MWCNTs'], 'TARGET_MATERIAL': ['LiFePO4'], 'act_type': ['Heating', 'Heating'], 'type': 'cathode'}, 'step_6': {'PRECURSOR': ['MWCNTs'], 'TARGET_MATERIAL': ['LiFePO4'], 'act_type': ['Starting', 'Mixing'], 'type': 'cathode'}, 'step_7': {'ACTIVE_MATERIAL': ['LiFePO4'], 'act_type': [], 'type': 'cell'}, 'step_8': {'BINDER': ['PVDF'], 'CONDUCTIVE_AGENT': ['acetylene black'], 'CURRENT_COLLECTOR': ['aluminum collector'], 'act_type': ['Starting'], 'type': 'cell'}, 'step_9': {'act_type': ['Purification', 'Non-altering'], 'type': 'cell'}, 'step_10': {'ANODE': ['lithium foil'], 'EACH_SOLVENT': ['DMC', 'EC', 'dimethyl carbonate', 'ethylene carbonate'], 'SALT': ['LiPF6'], 'act_type': ['Starting', 'Starting', 'Mixing'], 'type': 'cell'}, 'step_11': {'ACTIVE_MATERIAL': ['LiFePO4'], 'act_type': [], 'type': 'cell'}, 'step_12': {'act_type': ['Heating', 'Heating'], 'type': 'cell'}} | end-to-end
https://doi.org/10.1016/j.jpowsour.2004.06.059 | {'step_1': {'PRECURSOR': ['LiF'], 'TARGET_MATERIAL': ['LiFePO4'], 'act_type': ['Starting'], 'type': 'cathode'}, 'step_2': {'ATMOSPHERE': ['H2'], 'COMPANY': ['aldrich', 'beijing chemicals'], 'PRECURSOR': ['LiF', 'NH4H2PO4'], 'TIME': ['3 h'], 'act_type': ['Mixing', 'Mixing', 'Mixing', 'Mixing'], 'type': 'cathode'}, 'step_3': {'ATMOSPHERE': ['Ar', 'H2'], 'TIME': ['8 h'], 'act_type': ['Heating'], 'type': 'cathode'}, 'step_4': {'TEMPERATURE': ['room temperature'], 'TIME': ['24 h'], 'act_type': ['Cooling', 'Mixing', 'Reaction'], 'type': 'cathode'}, 'step_5': {'ACTIVE_MATERIAL': ['LiFePO4'], 'BINDER': ['PVDF', 'polyvinylidene fluoride'], 'CONDUCTIVE_AGENT': ['carbon black'], 'act_type': ['Mixing'], 'type': 'cell'}, 'step_6': {'ANODE': ['metallic lithium'], 'act_type': [], 'type': 'cell'}, 'step_7': {'EACH_SOLVENT': ['DMC', 'EC', 'dimethyl carbonate', 'ethylene carbonate'], 'SALT': ['LiPF6'], 'act_type': ['Mixing'], 'type': 'cell'}, 'step_8': {'act_type': ['Non-altering'], 'type': 'cell'}} | end-to-end
https://doi.org/10.1016/j.jpowsour.2005.03.127 | {'step_1': {'PRECURSOR': ['Fe(NO3)3', 'LiNO3', 'ammonia', 'ascorbic acid'], 'act_type': [], 'type': 'cathode'}, 'step_2': {'PRECURSOR': ['ascorbic acid'], 'act_type': [], 'type': 'cathode'}, 'step_3': {'PRECURSOR': ['sugar'], 'TARGET_MATERIAL': ['LiFePO4'], 'act_type': ['Mixing'], 'type': 'cathode'}, 'step_4': {'PRECURSOR': ['sugar'], 'SOLUTION': ['sugar solution'], 'act_type': ['Purification', 'Mixing', 'Purification', 'Heating'], 'type': 'cathode'}, 'step_5': {'ATMOSPHERE': ['nitrogen'], 'PRECURSOR': ['sugar'], 'TIME': ['10 h', '16 h'], 'act_type': ['Heating', 'Heating'], 'type': 'cathode'}, 'step_6': {'PRECURSOR': ['sugar'], 'TARGET_MATERIAL': ['LiFePO4'], 'act_type': [], 'type': 'cathode'}, 'step_7': {'PRECURSOR': ['ascorbic acid'], 'act_type': ['Mixing'], 'type': 'cathode'}, 'step_8': {'PRECURSOR': ['ascorbic acid'], 'act_type': ['Mixing'], 'type': 'cathode'}, 'step_9': {'ATMOSPHERE': ['nitrogen'], 'TARGET_MATERIAL': ['LiFePO4'], 'TIME': ['10 h', '16 h'], 'act_type': ['Mixing', 'Heating', 'Heating'], 'type': 'cathode'}, 'step_10': {'TARGET_MATERIAL': ['LiFePO4'], 'act_type': ['Heating'], 'type': 'cathode'}, 'step_11': {'act_type': ['Heating'], 'type': 'cathode'}, 'step_12': {'act_type': ['Heating', 'Heating'], 'type': 'cathode'}, 'step_13': {'TARGET_MATERIAL': ['LiFePO4'], 'act_type': [], 'type': 'cathode'}, 'step_14': {'PRECURSOR': ['9HNO3'], 'TARGET_MATERIAL': ['LiFePO4'], 'act_type': [], 'type': 'cathode'}, 'step_15': {'ATMOSPHERE': ['N2'], 'act_type': [], 'type': 'cathode'}, 'step_16': {'ACTIVE_MATERIAL': ['lithium iron phosphate'], 'AMOUNT': ['1 m'], 'ANODE': ['lithium metal'], 'EACH_SOLVENT': ['DEC', 'EC', 'diethyl carbonate', 'ethylene carbonate'], 'SALT': ['LiPF6'], 'act_type': [], 'type': 'cell'}, 'step_17': {'FREQUENCY': ['2 ppm'], 'act_type': ['Starting'], 'type': 'cell'}, 'step_18': {'BINDER': ['PVDF', 'polyvinylidene fluoride'], 'CATHODE_SOLVENT': ['NMP'], 'CONDUCTIVE_AGENT': ['conducting carbon black'], 'act_type': ['Starting', 'Mixing'], 'type': 'cell'}, 'step_19': {'CURRENT_COLLECTOR': ['aluminum foil'], 'TIME': ['overnight'], 'act_type': ['Mixing', 'Purification'], 'type': 'cell'}, 'step_20': {'act_type': ['Non-altering', 'Shaping', 'Purification'], 'type': 'cell'}, 'step_21': {'act_type': ['Reaction'], 'type': 'cell'}} | end-to-end
https://doi.org/10.1016/j.jpowsour.2005.03.128 | {'step_1': {'ATMOSPHERE': ['air', 'nitrogen'], 'TARGET_MATERIAL': ['LiFePO4'], 'act_type': [], 'type': 'cathode'}, 'step_2': {'ATMOSPHERE': ['air', 'nitrogen'], 'PRECURSOR': ['sucrose'], 'act_type': [], 'type': 'cathode'}, 'step_3': {'ATMOSPHERE': ['air', 'nitrogen'], 'TARGET_MATERIAL': ['LiFePO4'], 'act_type': [], 'type': 'cathode'}, 'step_4': {'ATMOSPHERE': ['air'], 'act_type': [], 'type': 'cathode'}, 'step_5': {'ATMOSPHERE': ['nitrogen'], 'act_type': ['Heating', 'Heating', 'Heating'], 'type': 'cathode'}, 'step_6': {'ATMOSPHERE': ['air', 'nitrogen'], 'TEMPERATURE': ['room ambient'], 'act_type': [], 'type': 'cathode'}, 'step_7': {'PRECURSOR': ['sucrose'], 'act_type': [], 'type': 'cathode'}, 'step_8': {'ATMOSPHERE': ['air', 'nitrogen'], 'act_type': ['Non-altering', 'Non-altering'], 'type': 'cathode'}, 'step_9': {'ATMOSPHERE': ['air', 'nitrogen'], 'act_type': ['Reaction', 'Non-altering'], 'type': 'cathode'}, 'step_10': {'ACTIVE_MATERIAL': ['LiFePO4'], 'BINDER': ['PVDF', 'polyvinylidene fluoride'], 'CATHODE_SOLVENT': ['NMP', 'n-methyl-2 pyrrolidinone'], 'CONDUCTIVE_AGENT': ['acetylene carbon black'], 'TIME': ['24 h'], 'act_type': ['Starting', 'Mixing', 'Mixing', 'Mixing'], 'type': 'cell'}, 'step_11': {'CURRENT_COLLECTOR': ['aluminum foil'], 'TIME': ['24 h'], 'act_type': ['Non-altering'], 'type': 'cell'}, 'step_12': {'SIZE': ['10.0 mm'], 'act_type': ['Purification', 'Non-altering'], 'type': 'cell'}, 'step_13': {'AMOUNT': ['1 m'], 'ANODE': ['lithium anode'], 'EACH_SOLVENT': ['DEC', 'EC'], 'SALT': ['LiPF6'], 'SEPARATOR': ['celgard 2400'], 'SIZE': ['16.0 mm'], 'act_type': ['Starting', 'Non-altering', 'Non-altering'], 'type': 'cell'}, 'step_14': {'act_type': ['Non-altering'], 'type': 'cell'}} | end-to-end
https://doi.org/10.1016/j.jpowsour.2005.12.067 | {'step_1': {'METHOD': ['hydrothermal synthesis'], 'TARGET_MATERIAL': ['lithium iron phosphate'], 'act_type': ['Starting'], 'type': 'cathode'}, 'step_2': {'COMPANY': ['aldrich'], 'PRECURSOR': ['CTAB', 'FeSO4', 'H3PO4', 'LiOH', 'hexadecyltrimethylammonium bromide'], 'act_type': [], 'type': 'cathode'}, 'step_3': {'PRECURSOR': ['CTAB'], 'SOLUTION': ['CTAB water solution'], 'SOLVENT': ['distilled water'], 'TIME': ['30 min'], 'act_type': ['Starting', 'Mixing'], 'type': 'cathode'}, 'step_4': {'PRECURSOR': ['FeSO4', 'H3PO4'], 'SOLUTION': ['H3PO4 water solutions'], 'act_type': ['Starting', 'Mixing'], 'type': 'cathode'}, 'step_5': {'PRECURSOR': ['LiOH'], 'SOLUTION': ['surfactant solution'], 'act_type': ['Mixing', 'Mixing', 'Mixing'], 'type': 'cathode'}, 'step_6': {'PH': ['7.2 and 7.5'], 'TIME': ['1 min', '5 h'], 'act_type': ['Mixing', 'Non-altering', 'Heating'], 'type': 'cathode'}, 'step_7': {'TEMPERATURE': ['room temperature'], 'TIME': ['overnight'], 'act_type': ['Cooling', 'Purification', 'Purification', 'Purification'], 'type': 'cathode'}, 'step_8': {'ATMOSPHERE': ['N2', 'inert'], 'TIME': ['12 h'], 'act_type': ['Heating', 'Heating', 'Heating', 'Heating', 'Heating'], 'type': 'cathode'}, 'step_9': {'AMOUNT': ['13.70 mmol CTAB', '4.11 mmol CTAB', '6.87 mmol CTAB'], 'act_type': ['Mixing'], 'type': 'cathode'}, 'step_10': {'ACTIVE_MATERIAL': ['LiFePO4'], 'BINDER': ['PVdF'], 'CATHODE_SOLVENT': ['NMP'], 'COMPANY': ['aldrich', 'solvay solef 6020'], 'CONDUCTIVE_AGENT': ['carbon black'], 'act_type': ['Starting'], 'type': 'cell'}, 'step_11': {'SIZE': ['0.785 cm2'], 'TEMPERATURE': ['130 °'], 'TIME': ['5 h'], 'act_type': ['Purification', 'Heating', 'Non-altering', 'Purification', 'Heating'], 'type': 'cell'}, 'step_12': {'CURRENT_COLLECTOR': ['Al disks'], 'act_type': ['Heating'], 'type': 'cell'}, 'step_13': {'ANODE': ['lithium metal'], 'act_type': [], 'type': 'cell'}, 'step_14': {'AMOUNT': ['1 m'], 'COMPANY': ['merck'], 'EACH_SOLVENT': ['DEC', 'EC', 'diethyl carbonate', 'ethylene carbonate'], 'SALT': ['LiPF6'], 'act_type': [], 'type': 'cell'}} | end-to-end
https://doi.org/10.1016/j.jpowsour.2006.01.042 | {'step_1': {'PRECURSOR': ['citric acid'], 'SOLVENT': ['ethanol'], 'act_type': ['Mixing'], 'type': 'cathode'}, 'step_2': {'ATMOSPHERE': ['air'], 'act_type': ['Mixing', 'Mixing'], 'type': 'cathode'}, 'step_3': {'SOLVENT': ['ethanol'], 'act_type': ['Purification'], 'type': 'cathode'}, 'step_4': {'ATMOSPHERE': ['nitrogen'], 'TEMPERATURE': ['625', '675'], 'TIME': ['12 h', '30 h'], 'act_type': ['Heating', 'Mixing', 'Heating'], 'type': 'cathode'}, 'step_5': {'TARGET_MATERIAL': ['LiFePO4'], 'TEMPERATURE': ['ambient temperature'], 'act_type': ['Starting', 'Cooling'], 'type': 'cathode'}, 'step_6': {'TARGET_MATERIAL': ['LiFePO4'], 'act_type': [], 'type': 'cathode'}, 'step_7': {'PRECURSOR': ['citric acid'], 'TARGET_MATERIAL': ['LiFePO4'], 'TEMPERATURE': ['675'], 'act_type': ['Starting', 'Heating'], 'type': 'cathode'}, 'step_8': {'PRECURSOR': ['H3L + LiOH', 'LiOH', 'citric acid'], 'act_type': ['Mixing'], 'type': 'cathode'}, 'step_9': {'PRECURSOR': ['LiOH', 'citric acid'], 'act_type': ['Purification'], 'type': 'cathode'}, 'step_10': {'act_type': ['Purification'], 'type': 'cathode'}, 'step_11': {'PRECURSOR': ['citric acid'], 'act_type': [], 'type': 'cathode'}, 'step_12': {'PRECURSOR': ['citrate gel'], 'act_type': ['Mixing', 'Mixing'], 'type': 'cathode'}, 'step_13': {'PRECURSOR': ['citric acid'], 'act_type': [], 'type': 'cathode'}, 'step_14': {'ACTIVE_MATERIAL': ['LiFePO4'], 'BINDER': ['PVDF'], 'CONDUCTIVE_AGENT': ['carbon black', 'residue coating carbon', 'total carbon'], 'act_type': [], 'type': 'cell'}, 'step_15': {'AMOUNT': ['1 m'], 'EACH_SOLVENT': ['DMC', 'EC', 'dimethyl carbonate', 'ethylene carbonate'], 'SALT': ['LiPF6'], 'act_type': [], 'type': 'cell'}, 'step_16': {'SEPARATOR': ['celgard 2400'], 'act_type': [], 'type': 'cell'}, 'step_17': {'ANODE': ['lithium metal foil'], 'act_type': [], 'type': 'cell'}, 'step_18': {'act_type': ['Purification'], 'type': 'cell'}} | end-to-end
https://doi.org/10.1016/j.jpowsour.2006.12.089 | {'step_1': {'COMPANY': ['aldrich'], 'PRECURSOR': ['Li2CO3', 'NH4H2PO4'], 'TARGET_MATERIAL': ['LiFePO4'], 'act_type': ['Starting'], 'type': 'cathode'}, 'step_2': {'ATMOSPHERE': ['argon', 'nitrogen'], 'SPEED': ['1000 rpm'], 'TEMPERATURE': ['500', 'room temperature'], 'act_type': ['Mixing', 'Shaping', 'Heating', 'Cooling'], 'type': 'cathode'}, 'step_3': {'COMPANY': ['alfa'], 'PRECURSOR': ['acetylene black'], 'TARGET_MATERIAL': ['LiFePO4'], 'act_type': [], 'type': 'cathode'}, 'step_4': {'BINDER': ['PVdF'], 'COMPANY': ['aldrich'], 'CONDUCTIVE_AGENT': ['carbon black'], 'act_type': ['Mixing'], 'type': 'cell'}, 'step_5': {'CATHODE_SOLVENT': ['NMP solvent'], 'CURRENT_COLLECTOR': ['aluminum foil'], 'TIME': ['12 h'], 'act_type': ['Non-altering', 'Purification'], 'type': 'cell'}, 'step_6': {'AMOUNT': ['3.0 mg'], 'SIZE': ['0.95 cm2'], 'act_type': ['Shaping'], 'type': 'cell'}, 'step_7': {'ACTIVE_MATERIAL': ['LiFePO4'], 'AMOUNT': ['1 m'], 'EACH_SOLVENT': ['DMC', 'EC'], 'SALT': ['LiPF6'], 'act_type': ['Non-altering'], 'type': 'cell'}, 'step_8': {'AMOUNT': ['1 m'], 'act_type': [], 'type': 'cell'}, 'step_9': {'act_type': ['Reaction'], 'type': 'cell'}} | end-to-end
https://doi.org/10.1016/j.jpowsour.2008.01.090 | {'step_1': {'PRECURSOR': ['H3PO4', 'phosphoric acid'], 'SOLVENT': ['ethylene glycol'], 'TARGET_MATERIAL': ['LiFePO4'], 'act_type': ['Starting'], 'type': 'cathode'}, 'step_2': {'SOLVENT': ['ethylene glycol'], 'act_type': ['Mixing'], 'type': 'cathode'}, 'step_3': {'ATMOSPHERE': ['argon'], 'TARGET_MATERIAL': ['LiFePO4'], 'TIME': ['12 h'], 'act_type': ['Mixing', 'Heating', 'Heating'], 'type': 'cathode'}, 'step_4': {'act_type': ['Mixing'], 'type': 'cathode'}, 'step_5': {'PRECURSOR': ['HNO3'], 'TIME': ['24 h'], 'act_type': [], 'type': 'cathode'}, 'step_6': {'ATMOSPHERE': ['air'], 'PRECURSOR': ['HNO3'], 'SOLVENT': ['deionized water'], 'WASH_SOLVENT': ['water'], 'act_type': ['Heating', 'Mixing', 'Purification', 'Purification', 'Purification'], 'type': 'cathode'}, 'step_7': {'PRECURSOR': ['CNF'], 'TARGET_MATERIAL': ['LiFePO4'], 'TIME': ['one week'], 'act_type': ['Mixing', 'Mixing'], 'type': 'cathode'}, 'step_8': {'ATMOSPHERE': ['argon'], 'PRECURSOR': ['CNF'], 'TARGET_MATERIAL': ['LiFePO4'], 'TIME': ['12 h'], 'act_type': ['Heating', 'Heating'], 'type': 'cathode'}, 'step_9': {'act_type': ['Starting'], 'type': 'cell'}, 'step_10': {'act_type': ['Non-altering'], 'type': 'cell'}, 'step_11': {'ACTIVE_MATERIAL': ['LiFePO4'], 'AMOUNT': ['3 mg'], 'BINDER': ['PTFE'], 'CONDUCTIVE_AGENT': ['acetylene carbon black'], 'act_type': ['Starting', 'Mixing', 'Mixing', 'Shaping'], 'type': 'cell'}, 'step_12': {'ACTIVE_MATERIAL': ['LiFePO4'], 'AMOUNT': ['1 m'], 'ANODE': ['lithium metal'], 'BINDER': ['PTFE'], 'EACH_SOLVENT': ['DMC'], 'SALT': ['LiPF6'], 'act_type': [], 'type': 'cell'}} | end-to-end
https://doi.org/10.1016/j.jpowsour.2008.02.084 | {'step_1': {'COATING': ['carbon'], 'PRECURSOR': ['Fe2O3', 'Li2CO3', 'NH4H2PO4', 'carbon black', 'glucose'], 'TARGET_MATERIAL': ['LiFePO4'], 'TIME': ['4 h'], 'act_type': ['Starting', 'Mixing', 'Mixing', 'Mixing', 'Mixing', 'Mixing'], 'type': 'cathode'}, 'step_2': {'ATMOSPHERE': ['air'], 'SOLVENT': ['ethyl alcohol'], 'TIME': ['12 h', '2 h', '8 h'], 'act_type': ['Purification', 'Non-altering', 'Heating', 'Heating'], 'type': 'cathode'}, 'step_3': {'act_type': ['Purification', 'Cooling'], 'type': 'cathode'}, 'step_4': {'act_type': ['Mixing', 'Mixing'], 'type': 'cathode'}, 'step_5': {'SOLVENT': ['ethyl alcohol'], 'act_type': [], 'type': 'cathode'}, 'step_6': {'act_type': ['Purification'], 'type': 'cathode'}, 'step_7': {'ACTIVE_MATERIAL': ['LiFePO4'], 'act_type': [], 'type': 'cell'}, 'step_8': {'BINDER': ['PVDF', 'polyvinylidene fluoride'], 'CATHODE_SOLVENT': ['NMP', 'n-methylpyrolidinone'], 'CONDUCTIVE_AGENT': ['acetylene'], 'act_type': ['Mixing', 'Mixing'], 'type': 'cell'}, 'step_9': {'CURRENT_COLLECTOR': ['Al foil'], 'TIME': ['12 h'], 'act_type': ['Non-altering', 'Purification'], 'type': 'cell'}, 'step_10': {'ACTIVE_MATERIAL': ['LiFePO4'], 'CURRENT_COLLECTOR': ['Al foil'], 'act_type': [], 'type': 'cell'}, 'step_11': {'EACH_SOLVENT': ['DEC', 'DMC', 'EC', 'diethyl carbonate', 'dimethyl carbonate', 'ethyl carbonate'], 'SALT': ['LiPF6'], 'act_type': ['Mixing'], 'type': 'cell'}, 'step_12': {'ACTIVE_MATERIAL': ['LiFePO4'], 'ANODE': ['lithium metal'], 'SEPARATOR': ['microporous polypropylene sheet'], 'act_type': ['Mixing'], 'type': 'cell'}, 'step_13': {'act_type': ['Mixing'], 'type': 'cell'}} | end-to-end
https://doi.org/10.1016/j.jpowsour.2008.08.028 | {'step_1': {'act_type': ['Starting'], 'type': 'cathode'}, 'step_2': {'PRECURSOR': ['Li2CO3'], 'act_type': ['Starting'], 'type': 'cathode'}, 'step_3': {'SOLVENT': ['isopropanol'], 'act_type': ['Mixing'], 'type': 'cathode'}, 'step_4': {'ATMOSPHERE': ['argon', 'hydrogen'], 'TIME': ['6 h.'], 'act_type': ['Purification', 'Heating'], 'type': 'cathode'}, 'step_5': {'PRECURSOR': ['cellulose acetate', 'sucrose'], 'SOLVENT': ['acetone'], 'act_type': ['Starting'], 'type': 'cathode'}, 'step_6': {'METHOD': ['hydrothermal process'], 'TARGET_MATERIAL': ['LiFePO4'], 'act_type': ['Starting'], 'type': 'cathode'}, 'step_7': {'PRECURSOR': ['FeSO4', 'H3PO4'], 'SOLVENT': ['deionized water'], 'WASH_SOLVENT': ['deionized water'], 'act_type': ['Mixing'], 'type': 'cathode'}, 'step_8': {'PRECURSOR': ['citric acid'], 'act_type': ['Mixing'], 'type': 'cathode'}, 'step_9': {'SOLUTION': ['LiOH solution'], 'act_type': ['Mixing'], 'type': 'cathode'}, 'step_10': {'ATMOSPHERE': ['nitrogen'], 'TIME': ['5 min'], 'act_type': ['Mixing', 'Non-altering', 'Purification', 'Reaction'], 'type': 'cathode'}, 'step_11': {'ATMOSPHERE': ['nitrogen'], 'SOLVENT': ['deionized water'], 'TEMPERATURE': ['room temperature'], 'TIME': ['24 h'], 'WASH_SOLVENT': ['deionized water'], 'act_type': ['Cooling', 'Purification', 'Purification', 'Purification'], 'type': 'cathode'}, 'step_12': {'act_type': ['Purification'], 'type': 'cathode'}, 'step_13': {'PRECURSOR': ['HTR'], 'act_type': ['Mixing'], 'type': 'cathode'}, 'step_14': {'PRECURSOR': ['ferric phosphate'], 'act_type': ['Reaction'], 'type': 'cathode'}, 'step_15': {'PRECURSOR': ['H2O', 'ferrous phosphate'], 'RATIO': ['2.5 ± 0.2'], 'act_type': [], 'type': 'cathode'}, 'step_16': {'PH': ['9.5'], 'PRECURSOR': ['HTR'], 'act_type': ['Starting', 'Mixing'], 'type': 'cathode'}, 'step_17': {'PRECURSOR': ['LiOH'], 'act_type': [], 'type': 'cathode'}, 'step_18': {'COATING': ['carbon'], 'act_type': [], 'type': 'cathode'}, 'step_19': {'PRECURSOR': ['H2O', 'HTR', 'LiOH'], 'TARGET_MATERIAL': ['LiFePO4'], 'act_type': [], 'type': 'cathode'}, 'step_20': {'PRECURSOR': ['Fe2O3'], 'act_type': [], 'type': 'cathode'}, 'step_21': {'PRECURSOR': ['Fe2O3', 'LiH2PO4', 'LiOH'], 'act_type': [], 'type': 'cathode'}, 'step_22': {'ANODE': ['metallic lithium'], 'act_type': [], 'type': 'cell'}, 'step_23': {'AMOUNT': ['1 m'], 'EACH_SOLVENT': ['DEC', 'EC', 'diethylene carbonate', 'ethylene carbonate'], 'SALT': ['LiPF6'], 'act_type': [], 'type': 'cell'}, 'step_24': {'ACTIVE_MATERIAL': ['LiFePO4'], 'act_type': [], 'type': 'cell'}, 'step_25': {'TEMPERATURE': ['120 °'], 'act_type': ['Purification'], 'type': 'cell'}} | end-to-end
https://doi.org/10.1016/j.jpowsour.2008.10.015 | {'step_1': {'COATING': ['carbon'], 'COMPANY': ['sigma'], 'PRECURSOR': ['ammonium dihydrogen phosphate', 'lithium carbonate'], 'TARGET_MATERIAL': ['LiFePO4'], 'act_type': ['Starting'], 'type': 'cathode'}, 'step_2': {'SOLVENT': ['acetone'], 'TIME': ['3 h'], 'act_type': ['Mixing', 'Mixing', 'Mixing'], 'type': 'cathode'}, 'step_3': {'ATMOSPHERE': ['Ar', 'H2'], 'TEMPERATURE': ['333 K', '593 K'], 'TIME': ['10 h'], 'act_type': ['Purification', 'Mixing', 'Heating'], 'type': 'cathode'}, 'step_4': {'ATMOSPHERE': ['Ar', 'H2'], 'TEMPERATURE': ['873 K'], 'TIME': ['12 h'], 'act_type': ['Heating', 'Shaping', 'Heating'], 'type': 'cathode'}, 'step_5': {'TARGET_MATERIAL': ['LiFePO4'], 'act_type': [], 'type': 'cathode'}, 'step_6': {'COATING': ['carbon'], 'TARGET_MATERIAL': ['LiFePO4'], 'act_type': ['Starting'], 'type': 'cathode'}, 'step_7': {'COATING': ['carbon'], 'TARGET_MATERIAL': ['LiFePO4'], 'act_type': ['Mixing', 'Mixing', 'Mixing', 'Mixing', 'Non-altering'], 'type': 'cathode'}, 'step_8': {'ATMOSPHERE': ['Ar', 'H2'], 'TEMPERATURE': ['873 K'], 'TIME': ['1 h'], 'act_type': ['Heating'], 'type': 'cathode'}, 'step_9': {'act_type': ['Starting'], 'type': 'cathode'}, 'step_10': {'act_type': ['Mixing'], 'type': 'cathode'}, 'step_11': {'AMOUNT': ['100 g'], 'PRECURSOR': ['ZnCl2'], 'TIME': ['24 h'], 'act_type': ['Mixing', 'Mixing'], 'type': 'cathode'}, 'step_12': {'TEMPERATURE': ['383 K'], 'TIME': ['4 days'], 'act_type': ['Reaction', 'Purification'], 'type': 'cathode'}, 'step_13': {'ATMOSPHERE': ['argon'], 'TEMPERATURE': ['423 K'], 'TIME': ['1 h'], 'act_type': ['Heating', 'Reaction'], 'type': 'cathode'}, 'step_14': {'TEMPERATURE': ['873 K'], 'TIME': ['1 h'], 'act_type': ['Heating', 'Reaction'], 'type': 'cathode'}, 'step_15': {'AMOUNT': ['3 N'], 'PRECURSOR': ['ZnCl2'], 'SOLUTION': ['HCl'], 'TEMPERATURE': ['463 K', 'room temperature'], 'TIME': ['1 h'], 'act_type': ['Cooling', 'Purification', 'Purification'], 'type': 'cathode'}, 'step_16': {'FREQUENCY': ['2 ppm'], 'act_type': ['Non-altering'], 'type': 'cell'}, 'step_17': {'AMOUNT': ['1 m'], 'ANODE': ['lithium metal'], 'COMPANY': ['foote mineral', 'tomiyama chemicals'], 'EACH_SOLVENT': ['DEC', 'EC'], 'SALT': ['LiPF6'], 'act_type': [], 'type': 'cell'}, 'step_18': {'ACTIVE_MATERIAL': ['LiFePO4'], 'BINDER': ['PVDF', 'polyvinylidene fluoride'], 'CATHODE_SOLVENT': ['NMP'], 'CONDUCTIVE_AGENT': ['carbon black'], 'act_type': ['Starting', 'Mixing'], 'type': 'cell'}, 'step_19': {'CURRENT_COLLECTOR': ['aluminum foil'], 'TEMPERATURE': ['393 K'], 'TIME': ['overnight'], 'act_type': ['Non-altering', 'Purification'], 'type': 'cell'}, 'step_20': {'act_type': ['Purification', 'Shaping'], 'type': 'cell'}, 'step_21': {'CURRENT_COLLECTOR': ['aluminum foil'], 'act_type': ['Starting', 'Non-altering'], 'type': 'cell'}, 'step_22': {'ANODE': ['lithium metal foil'], 'act_type': ['Non-altering'], 'type': 'cell'}, 'step_23': {'act_type': ['Starting'], 'type': 'cell'}, 'step_24': {'act_type': ['Starting'], 'type': 'cell'}, 'step_25': {'act_type': ['Mixing'], 'type': 'cell'}, 'step_26': {'act_type': ['Non-altering'], 'type': 'cell'}, 'step_27': {'act_type': ['Purification', 'Purification'], 'type': 'cell'}, 'step_28': {'CURRENT_COLLECTOR': ['aluminum'], 'act_type': ['Non-altering', 'Non-altering', 'Non-altering', 'Non-altering'], 'type': 'cell'}} | end-to-end
https://doi.org/10.1016/j.jpowsour.2009.06.042 | {'step_1': {'ATMOSPHERE': ['H2'], 'COMPANY': ['aldrich'], 'PRECURSOR': ['LiOH', 'NH4H2PO4', 'ascorbic acid'], 'TARGET_MATERIAL': ['LiFePO4'], 'act_type': ['Starting'], 'type': 'cathode'}, 'step_2': {'act_type': ['Starting'], 'type': 'cathode'}, 'step_3': {'AMOUNT': ['0.1 mo'], 'ATMOSPHERE': ['H2'], 'PRECURSOR': ['NH4H2PO4'], 'SOLVENT': ['water'], 'WASH_SOLVENT': ['water'], 'act_type': ['Mixing'], 'type': 'cathode'}, 'step_4': {'AMOUNT': ['0.1 mo'], 'PRECURSOR': ['LiOH', 'ascorbic acid'], 'SOLUTION': ['solution of LiOH'], 'act_type': ['Mixing'], 'type': 'cathode'}, 'step_5': {'PRECURSOR': ['oleic acid'], 'SOLUTION': ['ethanol solution'], 'SOLVENT': ['ethanol'], 'TIME': ['1 h'], 'act_type': ['Mixing', 'Mixing'], 'type': 'cathode'}, 'step_6': {'AMOUNT': ['10 volume percent'], 'SOLVENT': ['ethanol'], 'act_type': [], 'type': 'cathode'}, 'step_7': {'RATIO': ['surfactant to precursor'], 'act_type': [], 'type': 'cathode'}, 'step_8': {'AMOUNT': ['5 ml'], 'act_type': ['Mixing', 'Heating'], 'type': 'cathode'}, 'step_9': {'SOLVENT': ['water'], 'WASH_SOLVENT': ['water'], 'act_type': ['Cooling'], 'type': 'cathode'}, 'step_10': {'SOLVENT': ['ethanol'], 'act_type': ['Purification', 'Purification'], 'type': 'cathode'}, 'step_11': {'COATING': ['carbon'], 'SOLVENT': ['hexane'], 'act_type': ['Purification', 'Purification'], 'type': 'cathode'}, 'step_12': {'SOLVENT': ['water'], 'TIME': ['6 h'], 'WASH_SOLVENT': ['water'], 'act_type': ['Purification'], 'type': 'cathode'}, 'step_13': {'ATMOSPHERE': ['Ar', 'H2'], 'COATING': ['carbon'], 'TARGET_MATERIAL': ['LiFePO4'], 'TIME': ['2 h'], 'act_type': ['Heating', 'Heating'], 'type': 'cathode'}, 'step_14': {'ACTIVE_MATERIAL': ['LiFePO4'], 'act_type': [], 'type': 'cell'}, 'step_15': {'TIME': ['overnight'], 'act_type': ['Purification'], 'type': 'cell'}, 'step_16': {'ACTIVE_MATERIAL': ['LiFePO4'], 'CONDUCTIVE_AGENT': ['CNT', 'acetylene black'], 'act_type': ['Purification', 'Mixing', 'Mixing'], 'type': 'cell'}, 'step_17': {'SIZE': ['0.1 cm2'], 'act_type': ['Starting', 'Non-altering'], 'type': 'cell'}, 'step_18': {'ANODE': ['Li metal'], 'act_type': [], 'type': 'cell'}, 'step_19': {'AMOUNT': ['1 m'], 'EACH_SOLVENT': ['DEC', 'EC', 'diethyl carbonate', 'ethylene carbonate'], 'SALT': ['LiClO4'], 'act_type': [], 'type': 'cell'}, 'step_20': {'act_type': ['Starting'], 'type': 'cell'}} | end-to-end
https://doi.org/10.1016/j.jpowsour.2009.06.046 | {'step_1': {'PRECURSOR': ['H3PO4'], 'SOLVENT': ['distilled water'], 'act_type': ['Starting', 'Mixing'], 'type': 'cathode'}, 'step_2': {'PRECURSOR': ['HCl'], 'act_type': ['Mixing', 'Mixing'], 'type': 'cathode'}, 'step_3': {'act_type': ['Purification'], 'type': 'cathode'}, 'step_4': {'ATMOSPHERE': ['N2'], 'act_type': ['Non-altering'], 'type': 'cathode'}, 'step_5': {'ATMOSPHERE': ['N2'], 'TEMPERATURE': ['500'], 'act_type': [], 'type': 'cathode'}, 'step_6': {'PRECURSOR': ['LiFePO4 powder'], 'TARGET_MATERIAL': ['LiFePO4'], 'act_type': ['Mixing'], 'type': 'cathode'}, 'step_7': {'PRECURSOR': ['LiFePO4 powder', 'acetylene black'], 'TARGET_MATERIAL': ['LiFePO4'], 'act_type': ['Mixing'], 'type': 'cathode'}, 'step_8': {'ATMOSPHERE': ['Ar', 'air'], 'SOLVENT': ['ethanol'], 'act_type': ['Heating'], 'type': 'cathode'}, 'step_9': {'PRECURSOR': ['zirconia balls'], 'act_type': [], 'type': 'cathode'}, 'step_10': {'SPEED': ['800 rpm'], 'act_type': [], 'type': 'cathode'}, 'step_11': {'TIME': ['4 h', '6 to 24 h'], 'act_type': ['Mixing'], 'type': 'cathode'}, 'step_12': {'ATMOSPHERE': ['H2', 'N2'], 'TEMPERATURE': ['500'], 'TIME': ['4 h'], 'act_type': ['Mixing', 'Mixing', 'Heating'], 'type': 'cathode'}, 'step_13': {'TARGET_MATERIAL': ['LiFePO4'], 'act_type': [], 'type': 'cathode'}, 'step_14': {'TARGET_MATERIAL': ['LiFePO4'], 'act_type': ['Heating', 'Heating'], 'type': 'cathode'}, 'step_15': {'ACTIVE_MATERIAL': ['LiFePO4'], 'AMOUNT': ['1 m'], 'ANODE': ['lithium metal'], 'EACH_SOLVENT': ['DEC', 'EC'], 'SALT': ['LiClO4'], 'SEPARATOR': ['microporous polypropylene separator'], 'act_type': ['Purification'], 'type': 'cell'}, 'step_16': {'COMPANY': ['ltd.'], 'act_type': [], 'type': 'cell'}, 'step_17': {'ACTIVE_MATERIAL': ['LiFePO4'], 'BINDER': ['PVDF', 'polyvinylidene fluoride'], 'CONDUCTIVE_AGENT': ['acetylene black'], 'act_type': [], 'type': 'cell'}, 'step_18': {'ACTIVE_MATERIAL': ['LiFePO4'], 'BINDER': ['PVDF'], 'CONDUCTIVE_AGENT': ['acetylene black'], 'act_type': [], 'type': 'cell'}, 'step_19': {'CATHODE_SOLVENT': ['NMP'], 'CURRENT_COLLECTOR': ['aluminum foil'], 'act_type': ['Mixing', 'Non-altering'], 'type': 'cell'}, 'step_20': {'CURRENT_COLLECTOR': ['aluminum foil'], 'TIME': ['4 h'], 'act_type': ['Purification', 'Shaping'], 'type': 'cell'}, 'step_21': {'SIZE': ['100 mm2'], 'act_type': ['Purification'], 'type': 'cell'}, 'step_22': {'act_type': ['Non-altering'], 'type': 'cell'}} | end-to-end
https://doi.org/10.1016/j.jpowsour.2009.11.088 | {'step_1': {'COATING': ['CB'], 'act_type': [], 'type': 'cathode'}, 'step_2': {'COATING': ['CB'], 'act_type': [], 'type': 'cathode'}, 'step_3': {'COATING': ['CB'], 'act_type': [], 'type': 'cathode'}, 'step_4': {'TIME': ['24 h'], 'act_type': ['Mixing'], 'type': 'cathode'}, 'step_5': {'TIME': ['24 h', '30 min'], 'act_type': ['Mixing'], 'type': 'cathode'}, 'step_6': {'COATING': ['CB'], 'act_type': [], 'type': 'cathode'}, 'step_7': {'COATING': ['CB'], 'TIME': ['24 h', '30 min'], 'act_type': ['Mixing', 'Mixing', 'Mixing', 'Mixing', 'Mixing'], 'type': 'cathode'}, 'step_8': {'PH': ['6.5', '9', '9.3'], 'PRECURSOR': ['CTAB', 'SDS'], 'act_type': [], 'type': 'cathode'}, 'step_9': {'PH': ['9'], 'TARGET_MATERIAL': ['LiFePO4'], 'act_type': [], 'type': 'cathode'}, 'step_10': {'PRECURSOR': ['CTAB', 'SDS'], 'act_type': ['Purification'], 'type': 'cathode'}, 'step_11': {'CONDUCTIVE_AGENT': ['CB', 'carbon black'], 'act_type': [], 'type': 'cell'}, 'step_12': {'act_type': ['Mixing'], 'type': 'cell'}, 'step_13': {'BINDER': ['PVdF'], 'CONDUCTIVE_AGENT': ['CB'], 'act_type': [], 'type': 'cell'}, 'step_14': {'BINDER': ['PVdF'], 'CATHODE_SOLVENT': ['NMP'], 'act_type': ['Starting'], 'type': 'cell'}, 'step_15': {'ACTIVE_MATERIAL': ['LiFePO4'], 'AMOUNT': ['1 m'], 'ANODE': ['lithium metal'], 'EACH_SOLVENT': ['DMC', 'EC', 'ethylene carbonate-dimethyl carbonate'], 'SALT': ['LiPF6'], 'SEPARATOR': ['celgard film'], 'act_type': ['Non-altering', 'Mixing'], 'type': 'cell'}, 'step_16': {'act_type': ['Reaction'], 'type': 'cell'}, 'step_17': {'CATHODE_SOLVENT': ['NMP'], 'TIME': ['10 min'], 'act_type': ['Starting'], 'type': 'cell'}, 'step_18': {'CURRENT_COLLECTOR': ['aluminum'], 'act_type': ['Non-altering'], 'type': 'cell'}, 'step_19': {'TEMPERATURE': ['55 °'], 'act_type': ['Purification', 'Heating'], 'type': 'cell'}, 'step_20': {'PRESSURE': ['2 tons'], 'act_type': ['Shaping'], 'type': 'cell'}, 'step_21': {'TEMPERATURE': ['80 °'], 'act_type': ['Purification'], 'type': 'cell'}} | end-to-end
https://doi.org/10.1016/j.jpowsour.2009.11.147 | {'step_1': {'PRECURSOR': ['H3PO4'], 'SOLVENT': ['distilled water'], 'act_type': ['Starting', 'Mixing'], 'type': 'cathode'}, 'step_2': {'PRECURSOR': ['HCl'], 'act_type': ['Mixing', 'Mixing'], 'type': 'cathode'}, 'step_3': {'act_type': ['Purification'], 'type': 'cathode'}, 'step_4': {'ATMOSPHERE': ['N2'], 'act_type': ['Non-altering'], 'type': 'cathode'}, 'step_5': {'ATMOSPHERE': ['N2'], 'act_type': ['Reaction'], 'type': 'cathode'}, 'step_6': {'ATMOSPHERE': ['Ar'], 'PRECURSOR': ['LiFePO4 powder'], 'TARGET_MATERIAL': ['LiFePO4'], 'act_type': ['Mixing'], 'type': 'cathode'}, 'step_7': {'PRECURSOR': ['LiFePO4 powder', 'acetylene black'], 'TARGET_MATERIAL': ['LiFePO4'], 'act_type': ['Heating', 'Mixing'], 'type': 'cathode'}, 'step_8': {'PRECURSOR': ['ethanol'], 'act_type': [], 'type': 'cathode'}, 'step_9': {'AMOUNT': ['45 ml'], 'PRECURSOR': ['zirconia balls'], 'act_type': [], 'type': 'cathode'}, 'step_10': {'SPEED': ['800 rpm'], 'act_type': [], 'type': 'cathode'}, 'step_11': {'TIME': ['12 h'], 'act_type': ['Mixing'], 'type': 'cathode'}, 'step_12': {'ATMOSPHERE': ['H2', 'N2'], 'TIME': ['4 h'], 'act_type': ['Mixing', 'Mixing', 'Heating'], 'type': 'cathode'}, 'step_13': {'TARGET_MATERIAL': ['LiFePO4'], 'act_type': [], 'type': 'cathode'}, 'step_14': {'TARGET_MATERIAL': ['LiFePO4'], 'act_type': ['Heating', 'Heating'], 'type': 'cathode'}, 'step_15': {'ACTIVE_MATERIAL': ['LiFePO4'], 'AMOUNT': ['1 m'], 'ANODE': ['lithium metal'], 'EACH_SOLVENT': ['DEC', 'EC'], 'SALT': ['LiClO4'], 'SEPARATOR': ['microporous polypropylene separator'], 'act_type': ['Purification'], 'type': 'cell'}, 'step_16': {'ACTIVE_MATERIAL': ['LiFePO4'], 'BINDER': ['PVDF', 'polyvinylidene fluoride'], 'CONDUCTIVE_AGENT': ['acetylene black'], 'act_type': [], 'type': 'cell'}, 'step_17': {'CATHODE_SOLVENT': ['NMP'], 'CURRENT_COLLECTOR': ['aluminum foil'], 'act_type': ['Mixing', 'Non-altering'], 'type': 'cell'}, 'step_18': {'CURRENT_COLLECTOR': ['aluminum foil'], 'TIME': ['4 h'], 'act_type': ['Purification', 'Shaping'], 'type': 'cell'}, 'step_19': {'SIZE': ['100 mm2'], 'act_type': ['Purification'], 'type': 'cell'}, 'step_20': {'act_type': ['Non-altering'], 'type': 'cell'}} | end-to-end
https://doi.org/10.1016/j.jpowsour.2010.10.065 | {'step_1': {'PRECURSOR': ['glucose', 'oxalic acid'], 'act_type': ['Starting'], 'type': 'cathode'}, 'step_2': {'SOLVENT': ['distilled water'], 'act_type': ['Mixing', 'Mixing'], 'type': 'cathode'}, 'step_3': {'act_type': ['Non-altering', 'Reaction'], 'type': 'cathode'}, 'step_4': {'ATMOSPHERE': ['Ar'], 'TIME': ['6 h'], 'act_type': ['Mixing', 'Shaping', 'Heating'], 'type': 'cathode'}, 'step_5': {'ATMOSPHERE': ['Ar'], 'TEMPERATURE': ['room temperature'], 'TIME': ['6 h'], 'act_type': ['Cooling', 'Mixing', 'Shaping', 'Heating'], 'type': 'cathode'}, 'step_6': {'act_type': ['Mixing'], 'type': 'cathode'}, 'step_7': {'PRECURSOR': ['oxalic acid'], 'act_type': [], 'type': 'cathode'}, 'step_8': {'PRECURSOR': ['oxalic acid'], 'TARGET_MATERIAL': ['FePO4'], 'act_type': [], 'type': 'cathode'}, 'step_9': {'act_type': ['Purification'], 'type': 'cathode'}, 'step_10': {'ACTIVE_MATERIAL': ['LiFePO4'], 'act_type': [], 'type': 'cell'}, 'step_11': {'ANODE': ['lithium metal'], 'SEPARATOR': ['celgard 2320'], 'act_type': [], 'type': 'cell'}, 'step_12': {'AMOUNT': ['1 m'], 'EACH_SOLVENT': ['DMC', 'EC', 'EMC', 'dimethyl carbonate', 'ethylene carbonate', 'ethylene methyl carbonate'], 'SALT': ['LiPF6'], 'act_type': ['Mixing', 'Mixing'], 'type': 'cell'}, 'step_13': {'ACTIVE_MATERIAL': ['LiFePO4'], 'BINDER': ['PTFE'], 'CONDUCTIVE_AGENT': ['acetylene black'], 'act_type': [], 'type': 'cell'}, 'step_14': {'act_type': ['Non-altering'], 'type': 'cell'}} | end-to-end
https://doi.org/10.1016/j.jpowsour.2010.11.057 | {'step_1': {'COMPANY': ['taiwan polychem co.'], 'PRECURSOR': ['ferric oxide'], 'TARGET_MATERIAL': ['LiFePO4'], 'act_type': ['Starting'], 'type': 'cathode'}, 'step_2': {'COMPANY': ['ltd.'], 'PRECURSOR': ['ammonium dihydrogen phosphate'], 'act_type': [], 'type': 'cathode'}, 'step_3': {'COATING': ['carbon'], 'COMPANY': ['ltd.'], 'PRECURSOR': ['lithium carbonate'], 'act_type': [], 'type': 'cathode'}, 'step_4': {'COMPANY': ['ltd.'], 'PRECURSOR': ['polyethylene glycol'], 'act_type': [], 'type': 'cathode'}, 'step_5': {'COMPANY': ['ltd.'], 'act_type': [], 'type': 'cathode'}, 'step_6': {'SOLVENT': ['acetone'], 'TEMPERATURE': ['353 K'], 'TIME': ['2 h'], 'act_type': ['Mixing', 'Mixing', 'Mixing', 'Mixing', 'Purification', 'Mixing'], 'type': 'cathode'}, 'step_7': {'ATMOSPHERE': ['N2'], 'TEMPERATURE': ['573 K', '973 K'], 'TIME': ['2 h', '8 h'], 'act_type': ['Purification', 'Non-altering', 'Heating', 'Heating'], 'type': 'cathode'}, 'step_8': {'COATING': ['carbon'], 'SOLUTION': ['PEG'], 'TARGET_MATERIAL': ['LiFePO4'], 'act_type': [], 'type': 'cathode'}, 'step_9': {'SOLUTION': ['PEG'], 'TARGET_MATERIAL': ['LiFePO4'], 'act_type': [], 'type': 'cathode'}, 'step_10': {'PRECURSOR': ['PEG'], 'SOLUTION': ['PEG'], 'act_type': ['Mixing', 'Mixing'], 'type': 'cathode'}, 'step_11': {'TEMPERATURE': ['473 K'], 'act_type': [], 'type': 'cathode'}, 'step_12': {'PRECURSOR': ['PEG'], 'SOLUTION': ['PEG'], 'act_type': [], 'type': 'cathode'}, 'step_13': {'TEMPERATURE': ['473 K', '623 K'], 'act_type': [], 'type': 'cathode'}, 'step_14': {'PRECURSOR': ['PEG'], 'SOLUTION': ['PEG'], 'TEMPERATURE': ['673 K'], 'act_type': [], 'type': 'cathode'}, 'step_15': {'act_type': ['Heating'], 'type': 'cathode'}, 'step_16': {'TARGET_MATERIAL': ['LiFePO4'], 'TEMPERATURE': ['673 K'], 'act_type': [], 'type': 'cathode'}, 'step_17': {'ATMOSPHERE': ['nitrogen'], 'TARGET_MATERIAL': ['LiFePO4'], 'act_type': [], 'type': 'cathode'}, 'step_18': {'TARGET_MATERIAL': ['LiFePO4'], 'TEMPERATURE': ['700 K'], 'act_type': [], 'type': 'cathode'}, 'step_19': {'TARGET_MATERIAL': ['LiFePO4'], 'TEMPERATURE': ['573 K', '973 K'], 'act_type': ['Heating'], 'type': 'cathode'}, 'step_20': {'PRECURSOR': ['PEG'], 'SOLUTION': ['PEG'], 'act_type': [], 'type': 'cathode'}, 'step_21': {'PRECURSOR': ['PEG'], 'SOLUTION': ['PEG'], 'act_type': [], 'type': 'cathode'}, 'step_22': {'FREQUENCY': ['2 ppm'], 'act_type': ['Non-altering'], 'type': 'cell'}, 'step_23': {'AMOUNT': ['1 m'], 'ANODE': ['lithium metal'], 'COMPANY': ['foote mineral', 'tomiyama chemicals'], 'EACH_SOLVENT': ['DEC', 'EC'], 'SALT': ['LiPF6'], 'act_type': [], 'type': 'cell'}, 'step_24': {'ACTIVE_MATERIAL': ['LiFePO4'], 'BINDER': ['PVDF'], 'CATHODE_SOLVENT': ['NMP'], 'CONDUCTIVE_AGENT': ['carbon black'], 'act_type': ['Starting', 'Mixing'], 'type': 'cell'}, 'step_25': {'CURRENT_COLLECTOR': ['aluminum foil'], 'TEMPERATURE': ['393 K'], 'TIME': ['overnight'], 'act_type': ['Non-altering', 'Purification'], 'type': 'cell'}, 'step_26': {'act_type': ['Purification', 'Shaping', 'Non-altering'], 'type': 'cell'}, 'step_27': {'CURRENT_COLLECTOR': ['aluminum foil'], 'act_type': ['Starting', 'Non-altering'], 'type': 'cell'}, 'step_28': {'ANODE': ['lithium metal foil'], 'act_type': ['Non-altering'], 'type': 'cell'}, 'step_29': {'act_type': ['Reaction'], 'type': 'cell'}, 'step_30': {'act_type': ['Starting'], 'type': 'cell'}, 'step_31': {'act_type': ['Mixing'], 'type': 'cell'}, 'step_32': {'act_type': ['Non-altering'], 'type': 'cell'}, 'step_33': {'act_type': ['Purification', 'Purification'], 'type': 'cell'}, 'step_34': {'CURRENT_COLLECTOR': ['aluminum'], 'act_type': ['Non-altering', 'Non-altering', 'Non-altering', 'Non-altering'], 'type': 'cell'}} | end-to-end
https://doi.org/10.1016/j.jpowsour.2011.06.022 | {'step_1': {'PRECURSOR': ['Li3PO4', 'sucrose'], 'TARGET_MATERIAL': ['LiFePO4'], 'act_type': ['Starting'], 'type': 'cathode'}, 'step_2': {'act_type': ['Mixing', 'Mixing'], 'type': 'cathode'}, 'step_3': {'ATMOSPHERE': ['nitrogen'], 'TARGET_MATERIAL': ['LiFePO4'], 'TIME': ['15 min'], 'act_type': ['Heating', 'Heating', 'Heating'], 'type': 'cathode'}, 'step_4': {'act_type': ['Mixing'], 'type': 'cathode'}, 'step_5': {'COATING': ['CB'], 'COMPANY': ['aldrich'], 'PRECURSOR': ['vapor grown carbon fibers'], 'act_type': ['Mixing'], 'type': 'cathode'}, 'step_6': {'COMPANY': ['aldrich'], 'PRECURSOR': ['CMC'], 'act_type': [], 'type': 'cathode'}, 'step_7': {'TIME': ['5 min'], 'act_type': ['Starting'], 'type': 'cell'}, 'step_8': {'CURRENT_COLLECTOR': ['aluminum'], 'act_type': [], 'type': 'cell'}, 'step_9': {'TEMPERATURE': ['55 °'], 'act_type': ['Purification', 'Reaction', 'Heating'], 'type': 'cell'}, 'step_10': {'act_type': ['Purification'], 'type': 'cell'}, 'step_11': {'ACTIVE_MATERIAL': ['LiFePO4'], 'CONDUCTIVE_AGENT': ['CB', 'CMC', 'NBR', 'VGCF'], 'act_type': [], 'type': 'cell'}, 'step_12': {'ACTIVE_MATERIAL': ['LiFePO4'], 'AMOUNT': ['1 m'], 'ANODE': ['lithium metal'], 'EACH_SOLVENT': ['DEC', 'EC', 'diethyl carbonate', 'ethylene carbonate'], 'SALT': ['LiPF6'], 'SEPARATOR': ['celgard film'], 'act_type': [], 'type': 'cell'}} | end-to-end
https://doi.org/10.1016/j.jpowsour.2011.08.046 | {'step_1': {'AMOUNT': ['2.7 g', '3.45 g', '40 mL'], 'PRECURSOR': ['FeCl3', 'NH4H2PO4'], 'SOLVENT': ['distilled water'], 'WASH_SOLVENT': ['distilled water'], 'act_type': ['Non-altering', 'Mixing', 'Mixing'], 'type': 'cathode'}, 'step_2': {'TIME': ['4 h'], 'act_type': ['Reaction'], 'type': 'cathode'}, 'step_3': {'act_type': ['Purification'], 'type': 'cathode'}, 'step_4': {'act_type': ['Non-altering'], 'type': 'cathode'}, 'step_5': {'SOLVENT': ['distilled water'], 'TIME': ['2 h'], 'WASH_SOLVENT': ['distilled water', 'ethanol'], 'act_type': ['Purification', 'Purification', 'Purification'], 'type': 'cathode'}, 'step_6': {'AMOUNT': ['0.15 mL', '0.213 g', '0.221 g', '10 m', '40 mL'], 'PRECURSOR': ['LiCl'], 'SOLVENT': ['ethanol'], 'act_type': ['Mixing', 'Mixing'], 'type': 'cathode'}, 'step_7': {'TIME': ['24 h'], 'act_type': ['Non-altering', 'Heating'], 'type': 'cathode'}, 'step_8': {'SOLUTION': ['H3PO4 aqueous solution'], 'TEMPERATURE': ['ambient temperature'], 'TIME': ['1 h'], 'WASH_SOLVENT': ['distilled water'], 'act_type': ['Cooling', 'Purification', 'Purification'], 'type': 'cathode'}, 'step_9': {'AMOUNT': ['0.1 g', '1.9 g', '5 mL'], 'PRECURSOR': ['glucose'], 'SOLVENT': ['distilled water'], 'TARGET_MATERIAL': ['LiFePO4'], 'TIME': ['1 h', '2 h'], 'act_type': ['Mixing', 'Mixing', 'Mixing', 'Mixing', 'Purification'], 'type': 'cathode'}, 'step_10': {'ATMOSPHERE': ['N2'], 'PRECURSOR': ['glucose'], 'TARGET_MATERIAL': ['LiFePO4'], 'TIME': ['4 h', '9 h'], 'act_type': ['Heating'], 'type': 'cathode'}, 'step_11': {'METHOD': ['solvothermal reaction'], 'SOLVENT': ['ethanol'], 'TARGET_MATERIAL': ['LiFePO4'], 'act_type': ['Mixing', 'Starting'], 'type': 'cathode'}, 'step_12': {'SOLVENT': ['ethanol'], 'TARGET_MATERIAL': ['LiFePO4'], 'act_type': ['Starting'], 'type': 'cathode'}, 'step_13': {'TARGET_MATERIAL': ['LiFePO4'], 'act_type': [], 'type': 'cathode'}, 'step_14': {'METHOD': ['solvothermal condition'], 'TARGET_MATERIAL': ['LiFePO4'], 'act_type': ['Mixing'], 'type': 'cathode'}, 'step_15': {'ANODE': ['lithium foil'], 'act_type': ['Starting'], 'type': 'cell'}, 'step_16': {'ACTIVE_MATERIAL': ['LiFePO4'], 'BINDER': ['PVDF', 'polyvinylidene fluoride'], 'CATHODE_SOLVENT': ['NMP', 'n-methyl pyrrolidinone'], 'CONDUCTIVE_AGENT': ['carbon black'], 'act_type': ['Starting', 'Mixing'], 'type': 'cell'}, 'step_17': {'CURRENT_COLLECTOR': ['aluminum foil'], 'act_type': ['Non-altering'], 'type': 'cell'}, 'step_18': {'TIME': ['5 h'], 'act_type': ['Purification', 'Heating', 'Shaping', 'Purification'], 'type': 'cell'}, 'step_19': {'act_type': ['Non-altering'], 'type': 'cell'}, 'step_20': {'AMOUNT': ['1 m'], 'EACH_SOLVENT': ['DMC', 'EC', 'dimethyl carbonate', 'ethylene carbonate'], 'SALT': ['LiPF6'], 'SEPARATOR': ['celgard 2400 micro-porous polypropylene membrane'], 'act_type': [], 'type': 'cell'}} | end-to-end
https://doi.org/10.1016/j.jpowsour.2011.09.108 | {'step_1': {'PRECURSOR': ['I2', 'LiFePO4 powder', 'PVDF'], 'SOLVENT': ['acetone'], 'act_type': ['Mixing'], 'type': 'cathode'}, 'step_2': {'PRECURSOR': ['triton X-100'], 'act_type': ['Mixing'], 'type': 'cathode'}, 'step_3': {'TARGET_MATERIAL': ['LiFePO4'], 'TEMPERATURE': ['room temperature'], 'act_type': ['Starting'], 'type': 'cathode'}, 'step_4': {'PRECURSOR': ['I2'], 'act_type': ['Mixing'], 'type': 'cathode'}, 'step_5': {'PRECURSOR': ['I2', 'acetone'], 'act_type': [], 'type': 'cathode'}, 'step_6': {'PRECURSOR': ['CH3COCH3', 'I2'], 'act_type': [], 'type': 'cathode'}, 'step_7': {'ACTIVE_MATERIAL': ['LFP', 'LiFePO4'], 'act_type': ['Starting'], 'type': 'cell'}, 'step_8': {'act_type': ['Non-altering', 'Starting'], 'type': 'cell'}, 'step_9': {'act_type': ['Mixing'], 'type': 'cell'}, 'step_10': {'act_type': ['Mixing'], 'type': 'cell'}, 'step_11': {'ACTIVE_MATERIAL': ['LFP'], 'TEMPERATURE': ['120 °'], 'TIME': ['24 h'], 'act_type': ['Purification'], 'type': 'cell'}, 'step_12': {'act_type': ['Starting'], 'type': 'cell'}, 'step_13': {'ACTIVE_MATERIAL': ['LiFePO4'], 'EACH_SOLVENT': ['DEC', 'EC'], 'SALT': ['LiPF6'], 'SEPARATOR': ['celgard separator'], 'act_type': ['Mixing'], 'type': 'cell'}, 'step_14': {'ACTIVE_MATERIAL': ['LFP'], 'AMOUNT': ['1 m'], 'EACH_SOLVENT': ['DEC', 'EC'], 'SALT': ['LiPF6'], 'act_type': ['Reaction'], 'type': 'cell'}, 'step_15': {'ACTIVE_MATERIAL': ['LFP'], 'act_type': [], 'type': 'cell'}, 'step_16': {'act_type': ['Starting', 'Starting'], 'type': 'cell'}} | end-to-end
https://doi.org/10.1016/j.jpowsour.2011.10.042 | {'step_1': {'ATMOSPHERE': ['H2'], 'PRECURSOR': ['Li2CO3', 'NH4H2PO4'], 'act_type': [], 'type': 'cathode'}, 'step_2': {'SOLVENT': ['acetone'], 'SPEED': ['300 rpm'], 'TARGET_MATERIAL': ['LiFePO4'], 'TIME': ['3 h'], 'act_type': ['Mixing', 'Mixing', 'Mixing'], 'type': 'cathode'}, 'step_3': {'ATMOSPHERE': ['Ar'], 'TIME': ['1 h', '10 h'], 'act_type': ['Heating', 'Heating', 'Heating', 'Mixing', 'Mixing'], 'type': 'cathode'}, 'step_4': {'ATMOSPHERE': ['H2', 'N2'], 'TARGET_MATERIAL': ['LiFePO4'], 'TEMPERATURE': ['550', '600', '700'], 'TIME': ['10 h'], 'act_type': ['Mixing', 'Mixing', 'Heating'], 'type': 'cathode'}, 'step_5': {'act_type': ['Cooling'], 'type': 'cathode'}, 'step_6': {'TARGET_MATERIAL': ['LiFePO4'], 'act_type': ['Mixing', 'Mixing'], 'type': 'cathode'}, 'step_7': {'ANODE': ['Li foil'], 'CURRENT_COLLECTOR': ['foil'], 'act_type': ['Starting', 'Starting'], 'type': 'cell'}, 'step_8': {'ACTIVE_MATERIAL': ['LiFePO4'], 'BINDER': ['PVDF', 'polyvinylidene fluoride'], 'CONDUCTIVE_AGENT': ['acetylene black'], 'CURRENT_COLLECTOR': ['Al foil', 'foil'], 'TEMPERATURE': ['120 °'], 'TIME': ['14 h'], 'act_type': ['Starting', 'Mixing', 'Heating'], 'type': 'cell'}, 'step_9': {'CURRENT_COLLECTOR': ['foil'], 'PRESSURE': ['6 MPa'], 'SIZE': ['14 mm'], 'TIME': ['30 s'], 'act_type': ['Shaping', 'Shaping'], 'type': 'cell'}, 'step_10': {'ACTIVE_MATERIAL': ['LiFePO4'], 'CONDUCTIVE_AGENT': ['acetylene black'], 'act_type': ['Starting', 'Shaping', 'Purification'], 'type': 'cell'}, 'step_11': {'ACTIVE_MATERIAL': ['LiFePO4'], 'act_type': [], 'type': 'cell'}, 'step_12': {'AMOUNT': ['1 m'], 'EACH_SOLVENT': ['DMC', 'EC', 'dimethyl carbonate', 'ethylene carbonate'], 'SALT': ['LiPF6'], 'act_type': [], 'type': 'cell'}, 'step_13': {'act_type': ['Non-altering'], 'type': 'cell'}} | end-to-end
https://doi.org/10.1016/j.jpowsour.2011.11.019 | {'step_1': {'PRECURSOR': ['Li2C2O4', 'glucose'], 'SOLVENT': ['de-ionized water'], 'TIME': ['6 h'], 'act_type': ['Mixing', 'Mixing', 'Mixing', 'Mixing', 'Mixing'], 'type': 'cathode'}, 'step_2': {'TIME': ['6 h'], 'act_type': ['Purification'], 'type': 'cathode'}, 'step_3': {'TIME': ['15 h', '2 h'], 'act_type': ['Starting', 'Heating', 'Heating'], 'type': 'cathode'}, 'step_4': {'ATMOSPHERE': ['N2'], 'act_type': ['Heating', 'Heating', 'Heating', 'Heating'], 'type': 'cathode'}, 'step_5': {'PRECURSOR': ['glucose'], 'TARGET_MATERIAL': ['LiFePO4'], 'act_type': ['Starting'], 'type': 'cathode'}, 'step_6': {'ACTIVE_MATERIAL': ['LiFePO4'], 'act_type': ['Starting'], 'type': 'cell'}, 'step_7': {'ACTIVE_MATERIAL': ['LiFePO4'], 'BINDER': ['LA132'], 'CONDUCTIVE_AGENT': ['super-p carbon black'], 'CURRENT_COLLECTOR': ['aluminum foil'], 'TEMPERATURE': ['100 °'], 'act_type': ['Starting', 'Mixing', 'Purification'], 'type': 'cell'}, 'step_8': {'SIZE': ['1.65 cm2', '14.5 mm'], 'TEMPERATURE': ['100 °'], 'TIME': ['8 h'], 'act_type': ['Non-altering', 'Shaping', 'Purification'], 'type': 'cell'}, 'step_9': {'ACTIVE_MATERIAL': ['LiFePO4'], 'CURRENT_COLLECTOR': ['aluminum foil'], 'act_type': ['Non-altering'], 'type': 'cell'}, 'step_10': {'ACTIVE_MATERIAL': ['LiFePO4'], 'ANODE': ['lithium metal foil'], 'SEPARATOR': ['celguard 2400'], 'act_type': [], 'type': 'cell'}, 'step_11': {'EACH_SOLVENT': ['dimethyl carbonate', 'ethylene carbonate', 'ethylene methyl carbonate'], 'SALT': ['LiPF6'], 'act_type': [], 'type': 'cell'}} | end-to-end
https://doi.org/10.1016/j.jpowsour.2012.02.072 | {'step_1': {'PRECURSOR': ['PPoA'], 'act_type': ['Starting'], 'type': 'cathode'}, 'step_2': {'PRECURSOR': ['PPoA', 'SDBS', 'VC', 'hydrazine hydrate', 'urea'], 'act_type': ['Mixing', 'Mixing', 'Mixing'], 'type': 'cathode'}, 'step_3': {'PRECURSOR': ['PPoA', 'VC', 'urea'], 'act_type': [], 'type': 'cathode'}, 'step_4': {'AMOUNT': ['2.4 mmol', '24 mmol', '25 mmol', '30 ml', '60 ml', '60 mmol'], 'PRECURSOR': ['PPoA', 'VC', 'urea'], 'SOLVENT': ['deionized water'], 'TEMPERATURE': ['room temperature'], 'WASH_SOLVENT': ['deionized water'], 'act_type': ['Mixing', 'Mixing', 'Mixing', 'Mixing'], 'type': 'cathode'}, 'step_5': {'act_type': ['Mixing'], 'type': 'cathode'}, 'step_6': {'AMOUNT': ['12.5 ml'], 'PRECURSOR': ['SDBS'], 'SOLUTION': ['aqueous solution of SDBS'], 'act_type': ['Mixing'], 'type': 'cathode'}, 'step_7': {'ATMOSPHERE': ['nitrogen'], 'TIME': ['one week'], 'act_type': ['Heating'], 'type': 'cathode'}, 'step_8': {'SOLVENT': ['deionized water'], 'TEMPERATURE': ['room temperature'], 'TIME': ['24 h'], 'WASH_SOLVENT': ['absolute alcohol', 'deionized water'], 'act_type': ['Cooling', 'Purification', 'Purification', 'Purification'], 'type': 'cathode'}, 'step_9': {'PRECURSOR': ['ferrous metaphosphate', 'graphitic carbon'], 'act_type': ['Heating', 'Mixing'], 'type': 'cathode'}, 'step_10': {'ATMOSPHERE': ['Ar'], 'act_type': ['Non-altering', 'Non-altering'], 'type': 'cathode'}, 'step_11': {'TIME': ['6 h'], 'act_type': ['Heating', 'Reaction'], 'type': 'cathode'}, 'step_12': {'TIME': ['12 h'], 'act_type': ['Cooling'], 'type': 'cathode'}, 'step_13': {'METHOD': ['hydrothermal conversion process'], 'TARGET_MATERIAL': ['LiFePO4'], 'act_type': ['Starting'], 'type': 'cathode'}, 'step_14': {'AMOUNT': ['18 mmol', '20 ml', '21.6 mmol'], 'METHOD': ['hydrothermal conversion process'], 'PRECURSOR': ['LiH2PO4', 'urea'], 'SOLVENT': ['deionized water'], 'act_type': ['Mixing'], 'type': 'cathode'}, 'step_15': {'PRECURSOR': ['LiH2PO4', 'urea'], 'act_type': [], 'type': 'cathode'}, 'step_16': {'AMOUNT': ['1.8 mmol', '18 mmol', '30 ml'], 'PRECURSOR': ['LiH2PO4', 'VC', 'urea'], 'SOLUTION': ['solution of LiH2PO4 and urea'], 'SOLVENT': ['deionized water'], 'act_type': ['Mixing', 'Mixing'], 'type': 'cathode'}, 'step_17': {'TIME': ['30 min'], 'act_type': ['Mixing', 'Mixing'], 'type': 'cathode'}, 'step_18': {'TIME': ['3 days'], 'act_type': ['Non-altering', 'Non-altering', 'Heating'], 'type': 'cathode'}, 'step_19': {'SOLVENT': ['absolute alcohol', 'deionized water'], 'TEMPERATURE': ['room temperature'], 'TIME': ['24 h'], 'act_type': ['Cooling', 'Purification', 'Purification', 'Purification'], 'type': 'cathode'}, 'step_20': {'ACTIVE_MATERIAL': ['LiFePO4'], 'PRESSURE': ['20 MPa'], 'SIZE': ['ϕ 13 mm × 1 mm'], 'act_type': ['Shaping'], 'type': 'cell'}, 'step_21': {'act_type': ['Shaping'], 'type': 'cell'}, 'step_22': {'ACTIVE_MATERIAL': ['LiFePO4'], 'ANODE': ['pure lithium foil'], 'SEPARATOR': ['celgard 2500 membrane'], 'SIZE': ['ϕ 14 mm × 0.33 mm'], 'act_type': ['Non-altering'], 'type': 'cell'}, 'step_23': {'ACTIVE_MATERIAL': ['LiFePO4'], 'BINDER': ['binder'], 'CONDUCTIVE_AGENT': ['acetylene black'], 'CURRENT_COLLECTOR': ['aluminum foil'], 'act_type': ['Starting'], 'type': 'cell'}, 'step_24': {'ACTIVE_MATERIAL': ['LiFePO4'], 'act_type': [], 'type': 'cell'}, 'step_25': {'BINDER': ['PVDF', 'binder'], 'CATHODE_SOLVENT': ['NMP'], 'act_type': [], 'type': 'cell'}, 'step_26': {'act_type': ['Non-altering'], 'type': 'cell'}} | end-to-end
https://doi.org/10.1016/j.jpowsour.2012.04.036 | {'step_1': {'COATING': ['Ni'], 'TARGET_MATERIAL': ['LiFePO4'], 'act_type': ['Starting', 'Heating'], 'type': 'cathode'}, 'step_2': {'ATMOSPHERE': ['H2'], 'COATING': ['Ni', 'carbon'], 'PRECURSOR': ['LiNO3', 'NH4H2PO4', 'Ni(NO3)2', 'glucose'], 'act_type': ['Mixing'], 'type': 'cathode'}, 'step_3': {'SOLVENT': ['water'], 'TIME': ['1 h'], 'act_type': ['Mixing', 'Mixing', 'Heating'], 'type': 'cathode'}, 'step_4': {'TIME': ['4 h', '8 h'], 'act_type': ['Mixing', 'Heating', 'Heating'], 'type': 'cathode'}, 'step_5': {'COATING': ['Ni', 'carbon'], 'PRECURSOR': ['glucose'], 'act_type': [], 'type': 'cathode'}, 'step_6': {'ATMOSPHERE': ['Ar', 'H2'], 'COATING': ['Ni'], 'PRECURSOR': ['glucose'], 'TARGET_MATERIAL': ['LiFePO4'], 'act_type': [], 'type': 'cathode'}, 'step_7': {'ATMOSPHERE': ['Ar'], 'COATING': ['Ni'], 'act_type': ['Starting'], 'type': 'cathode'}, 'step_8': {'COATING': ['Ni'], 'act_type': [], 'type': 'cathode'}, 'step_9': {'COATING': ['Ni'], 'act_type': [], 'type': 'cathode'}, 'step_10': {'COATING': ['Ni', 'carbon'], 'TARGET_MATERIAL': ['LiFePO4'], 'act_type': [], 'type': 'cathode'}, 'step_11': {'ACTIVE_MATERIAL': ['LiFePO4'], 'act_type': ['Starting'], 'type': 'cell'}, 'step_12': {'ACTIVE_MATERIAL': ['LiFePO4'], 'BINDER': ['PVDF', 'polyvinylidene difluoride'], 'CATHODE_SOLVENT': ['NM2P'], 'COMPANY': ['aldrich'], 'act_type': [], 'type': 'cell'}, 'step_13': {'CURRENT_COLLECTOR': ['Al foil'], 'TIME': ['15 min', '4 h'], 'act_type': ['Mixing', 'Heating', 'Non-altering'], 'type': 'cell'}, 'step_14': {'SIZE': ['9 mm'], 'TEMPERATURE': ['70 °'], 'act_type': ['Purification'], 'type': 'cell'}, 'step_15': {'FREQUENCY': ['10 ppm'], 'TEMPERATURE': ['120 °'], 'act_type': ['Purification'], 'type': 'cell'}, 'step_16': {'AMOUNT': ['1 m'], 'COMPANY': ['merck'], 'EACH_SOLVENT': ['DMC', 'EC'], 'SALT': ['LiPF6'], 'act_type': [], 'type': 'cell'}, 'step_17': {'COMPANY': ['aldrich'], 'act_type': ['Starting'], 'type': 'cell'}} | end-to-end
https://doi.org/10.1016/j.jpowsour.2012.05.106 | {'step_1': {'METHOD': ['polyol process'], 'SOLVENT': ['polyol'], 'TARGET_MATERIAL': ['LiFePO4'], 'act_type': ['Starting'], 'type': 'cathode'}, 'step_2': {'AMOUNT': ['1 l', '1.153 mL', '1.7 g', '3 g'], 'PRECURSOR': ['iron', 'lithium', 'phosphoric acid'], 'SOLVENT': ['polyol'], 'act_type': ['Mixing'], 'type': 'cathode'}, 'step_3': {'TIME': ['4 h'], 'act_type': ['Mixing', 'Heating', 'Heating', 'Reaction'], 'type': 'cathode'}, 'step_4': {'TEMPERATURE': ['room temperature'], 'act_type': ['Cooling'], 'type': 'cathode'}, 'step_5': {'ATMOSPHERE': ['air'], 'SOLVENT': ['ethanol'], 'act_type': ['Purification', 'Purification', 'Purification'], 'type': 'cathode'}, 'step_6': {'PRECURSOR': ['TEG', 'tEG'], 'SOLVENT': ['DEG', 'polyol'], 'act_type': [], 'type': 'cathode'}, 'step_7': {'AMOUNT': ['3 g'], 'PRECURSOR': ['iron', 'iron salt'], 'act_type': [], 'type': 'cathode'}, 'step_8': {'act_type': ['Starting'], 'type': 'cathode'}, 'step_9': {'TARGET_MATERIAL': ['LiFePO4'], 'act_type': [], 'type': 'cathode'}, 'step_10': {'PRECURSOR': ['iron', 'iron salt'], 'SOLVENT': ['polyol'], 'act_type': [], 'type': 'cathode'}, 'step_11': {'PRECURSOR': ['TEG', 'tEG'], 'SOLVENT': ['polyol'], 'act_type': [], 'type': 'cathode'}, 'step_12': {'PRECURSOR': ['TEG', 'iron', 'iron salt', 'tEG'], 'act_type': [], 'type': 'cathode'}, 'step_13': {'ATMOSPHERE': ['argon'], 'COATING': ['carbon'], 'PRECURSOR': ['lactose'], 'TIME': ['1 h'], 'act_type': ['Mixing', 'Heating'], 'type': 'cathode'}, 'step_14': {'ACTIVE_MATERIAL': ['LiFePO4'], 'ANODE': ['lithium metal'], 'act_type': [], 'type': 'cell'}, 'step_15': {'BINDER': ['PVDF', 'polyvinylidene fluoride'], 'CONDUCTIVE_AGENT': ['carbon black', 'very gross carbon fiber'], 'act_type': ['Starting', 'Mixing'], 'type': 'cell'}, 'step_16': {'CURRENT_COLLECTOR': ['aluminum mesh'], 'act_type': ['Non-altering'], 'type': 'cell'}, 'step_17': {'EACH_SOLVENT': ['DMC', 'EC', 'dimethyl carbonate', 'ethylene carbonate'], 'SALT': ['LiPF6'], 'act_type': [], 'type': 'cell'}} | end-to-end
https://doi.org/10.1016/j.jpowsour.2012.07.125 | {'step_1': {'TARGET_MATERIAL': ['LiFePO4'], 'act_type': ['Mixing', 'Mixing', 'Starting'], 'type': 'cathode'}, 'step_2': {'PRECURSOR': ['SCMC'], 'SOLUTION': ['aqueous solution of SCMC'], 'TEMPERATURE': ['room temperature'], 'act_type': ['Starting', 'Mixing', 'Mixing', 'Mixing'], 'type': 'cathode'}, 'step_3': {'PRECURSOR': ['SBR'], 'TIME': ['three days'], 'act_type': ['Mixing', 'Mixing'], 'type': 'cathode'}, 'step_4': {'PRECURSOR': ['SBR', 'SCMC'], 'TIME': ['four days'], 'act_type': ['Mixing', 'Mixing', 'Mixing', 'Mixing', 'Mixing'], 'type': 'cathode'}, 'step_5': {'PRECURSOR': ['SCMC'], 'SOLUTION': ['SCMC solution'], 'act_type': [], 'type': 'cathode'}, 'step_6': {'PRECURSOR': ['SBR', 'SCMC'], 'act_type': [], 'type': 'cathode'}, 'step_7': {'PRECURSOR': ['KS6 graphite'], 'TARGET_MATERIAL': ['LiFePO4'], 'act_type': [], 'type': 'cathode'}, 'step_8': {'act_type': ['Mixing'], 'type': 'cathode'}, 'step_9': {'PRECURSOR': ['KS6 graphite', 'SBR', 'SCMC'], 'TARGET_MATERIAL': ['LiFePO4'], 'act_type': ['Starting', 'Reaction'], 'type': 'cathode'}, 'step_10': {'PRECURSOR': ['SBR'], 'act_type': ['Mixing'], 'type': 'cathode'}, 'step_11': {'PRECURSOR': ['SBR'], 'act_type': ['Mixing'], 'type': 'cathode'}, 'step_12': {'PRECURSOR': ['SBR'], 'act_type': ['Mixing', 'Mixing'], 'type': 'cathode'}, 'step_13': {'PRECURSOR': ['SBR'], 'TARGET_MATERIAL': ['LiFePO4'], 'act_type': ['Mixing', 'Mixing'], 'type': 'cathode'}, 'step_14': {'PRECURSOR': ['SBR'], 'act_type': ['Mixing', 'Mixing', 'Mixing'], 'type': 'cathode'}, 'step_15': {'PRECURSOR': ['SBR'], 'act_type': [], 'type': 'cathode'}, 'step_16': {'PRECURSOR': ['SBR'], 'TARGET_MATERIAL': ['LiFePO4'], 'act_type': ['Starting'], 'type': 'cathode'}, 'step_17': {'PRECURSOR': ['SBR'], 'TARGET_MATERIAL': ['LiFePO4'], 'act_type': ['Mixing'], 'type': 'cathode'}, 'step_18': {'PRECURSOR': ['SBR'], 'TARGET_MATERIAL': ['LiFePO4'], 'act_type': [], 'type': 'cathode'}, 'step_19': {'PRECURSOR': ['SBR'], 'TARGET_MATERIAL': ['LiFePO4'], 'act_type': ['Mixing'], 'type': 'cathode'}, 'step_20': {'PRECURSOR': ['SBR'], 'TARGET_MATERIAL': ['LiFePO4'], 'act_type': ['Starting'], 'type': 'cathode'}, 'step_21': {'PRECURSOR': ['SBR'], 'TARGET_MATERIAL': ['LiFePO4'], 'act_type': [], 'type': 'cathode'}, 'step_22': {'ACTIVE_MATERIAL': ['LiFePO4'], 'act_type': ['Starting', 'Non-altering'], 'type': 'cell'}, 'step_23': {'TEMPERATURE': ['80 °'], 'act_type': ['Purification'], 'type': 'cell'}, 'step_24': {'TEMPERATURE': ['100 °'], 'TIME': ['12 h'], 'act_type': ['Purification', 'Purification'], 'type': 'cell'}, 'step_25': {'ACTIVE_MATERIAL': ['LiFePO4'], 'ANODE': ['lithium metal foil'], 'act_type': [], 'type': 'cell'}, 'step_26': {'SEPARATOR': ['celgard 2320'], 'act_type': ['Non-altering'], 'type': 'cell'}, 'step_27': {'AMOUNT': ['1.0 m'], 'EACH_SOLVENT': ['DEC', 'EC', 'PC'], 'SALT': ['LiPF6', 'lithium hexafluorophosphate'], 'act_type': [], 'type': 'cell'}, 'step_28': {'act_type': ['Reaction'], 'type': 'cell'}} | end-to-end
https://doi.org/10.1016/j.jpowsour.2013.04.024 | {'step_1': {'TARGET_MATERIAL': ['FePO4'], 'act_type': ['Starting'], 'type': 'cathode'}, 'step_2': {'PRECURSOR': ['H3PO4', 'phosphoric acid'], 'SOLVENT': ['de-ionized water'], 'act_type': ['Mixing'], 'type': 'cathode'}, 'step_3': {'PRECURSOR': ['H3PO4'], 'SOLUTION': ['equimolar solution'], 'TEMPERATURE': ['ambient temperature'], 'act_type': ['Mixing', 'Mixing'], 'type': 'cathode'}, 'step_4': {'RATIO': ['H2O2 and FeSO4'], 'act_type': ['Mixing'], 'type': 'cathode'}, 'step_5': {'PH': ['3.0'], 'PRECURSOR': ['NH4OH'], 'SOLUTION': ['concentrated ammonium hydroxide solution'], 'act_type': ['Mixing'], 'type': 'cathode'}, 'step_6': {'SOLVENT': ['distilled water'], 'act_type': ['Purification', 'Purification'], 'type': 'cathode'}, 'step_7': {'TARGET_MATERIAL': ['FePO4'], 'TIME': ['12 h'], 'act_type': ['Purification'], 'type': 'cathode'}, 'step_8': {'AMOUNT': ['20.0 g'], 'PRECURSOR': ['Li2CO3', 'amorphous FePO4', 'lithium carbonate', 'steric acid'], 'SOLVENT': ['alcohol'], 'SPEED': ['200 rpm'], 'TIME': ['0.5 h'], 'act_type': ['Mixing', 'Mixing', 'Mixing', 'Mixing'], 'type': 'cathode'}, 'step_9': {'ATMOSPHERE': ['argon'], 'TIME': ['4.0 h'], 'act_type': ['Purification', 'Heating'], 'type': 'cathode'}, 'step_10': {'RATIO': ['1 − x'], 'act_type': [], 'type': 'cathode'}, 'step_11': {'RATIO': ['1 − x'], 'act_type': [], 'type': 'cathode'}, 'step_12': {'RATIO': ['1 − x'], 'act_type': [], 'type': 'cathode'}, 'step_13': {'RATIO': ['1 − x'], 'act_type': ['Starting'], 'type': 'cathode'}, 'step_14': {'ANODE': ['lithium metal foil'], 'act_type': ['Non-altering'], 'type': 'cell'}, 'step_15': {'ACTIVE_MATERIAL': ['LiFePO4'], 'SIZE': ['1.33 cm2'], 'act_type': ['Starting'], 'type': 'cell'}, 'step_16': {'CATHODE_SOLVENT': ['NMP', 'n-methyl-2-pyrrolidone'], 'CONDUCTIVE_AGENT': ['carbon black'], 'CURRENT_COLLECTOR': ['aluminum foil'], 'TEMPERATURE': ['393 K'], 'TIME': ['12 h'], 'act_type': ['Starting', 'Mixing', 'Purification'], 'type': 'cell'}, 'step_17': {'AMOUNT': ['1 m'], 'ANODE': ['lithium metal'], 'COMPANY': ['foote mineral', 'tomiyama chemicals'], 'EACH_SOLVENT': ['DEC', 'EC', 'diethyl carbonate', 'ethylene carbonate'], 'SALT': ['LiPF6'], 'SEPARATOR': ['celgard membrane'], 'act_type': [], 'type': 'cell'}, 'step_18': {'act_type': ['Non-altering'], 'type': 'cell'}, 'step_19': {'act_type': ['Mixing'], 'type': 'cell'}} | end-to-end
https://doi.org/10.1016/j.jpowsour.2013.06.070 | {'step_1': {'AMOUNT': ['50 wt %'], 'SOLVENT': ['diluted sulfuric acid'], 'TIME': ['5 h'], 'act_type': ['Mixing'], 'type': 'cathode'}, 'step_2': {'SOLVENT': ['distilled water'], 'TIME': ['12 h'], 'WASH_SOLVENT': ['distilled water'], 'act_type': ['Purification', 'Purification', 'Purification'], 'type': 'cathode'}, 'step_3': {'act_type': ['Starting'], 'type': 'cathode'}, 'step_4': {'AMOUNT': ['0.01 g', '100 mL'], 'PRECURSOR': ['H2SO4', 'HNO3'], 'TIME': ['4 h', '8 h'], 'act_type': ['Heating', 'Mixing'], 'type': 'cathode'}, 'step_5': {'SOLVENT': ['distilled water'], 'WASH_SOLVENT': ['distilled water'], 'act_type': ['Purification', 'Purification', 'Purification'], 'type': 'cathode'}, 'step_6': {'PRECURSOR': ['MWCNTs'], 'TARGET_MATERIAL': ['LiFePO4'], 'act_type': ['Starting'], 'type': 'cathode'}, 'step_7': {'METHOD': ['hydrothermal growth'], 'PRECURSOR': ['MWCNTs'], 'TARGET_MATERIAL': ['LiFePO4'], 'act_type': ['Starting'], 'type': 'cathode'}, 'step_8': {'AMOUNT': ['0.01 mol', '50 mL'], 'PRECURSOR': ['H3PO4', 'LiOH', 'citric acid'], 'SOLVENT': ['distilled water'], 'TARGET_MATERIAL': ['LiFePO4'], 'act_type': ['Mixing', 'Mixing', 'Mixing'], 'type': 'cathode'}, 'step_9': {'AMOUNT': ['0.039 g'], 'PRECURSOR': ['MWCNTs'], 'act_type': ['Heating', 'Mixing'], 'type': 'cathode'}, 'step_10': {'PRECURSOR': ['MWCNTs', 'citric acid'], 'TIME': ['5 h'], 'act_type': ['Non-altering', 'Heating'], 'type': 'cathode'}, 'step_11': {'ATMOSPHERE': ['N2'], 'act_type': [], 'type': 'cathode'}, 'step_12': {'ACTIVE_MATERIAL': ['LiFePO4'], 'act_type': [], 'type': 'cell'}, 'step_13': {'CATHODE_SOLVENT': ['n-methyl-2-pyrrolidone solvent'], 'CONDUCTIVE_AGENT': ['carbon black'], 'act_type': ['Mixing'], 'type': 'cell'}, 'step_14': {'CURRENT_COLLECTOR': ['Al foil'], 'TIME': ['12 h'], 'act_type': ['Mixing', 'Non-altering', 'Purification'], 'type': 'cell'}, 'step_15': {'PRESSURE': ['10 MPa'], 'act_type': ['Shaping', 'Shaping'], 'type': 'cell'}, 'step_16': {'AMOUNT': ['1.0 m', '2.3 mg'], 'ANODE': ['lithium metal foil'], 'EACH_SOLVENT': ['diethyl carbonate', 'dimethyl carbonate', 'ethylene carbonate'], 'SALT': ['LiPF6'], 'SEPARATOR': ['celgard 2400 film'], 'act_type': ['Non-altering'], 'type': 'cell'}, 'step_17': {'act_type': ['Heating'], 'type': 'cell'}, 'step_18': {'act_type': ['Heating', 'Heating'], 'type': 'cell'}} | end-to-end
https://doi.org/10.1016/j.jpowsour.2014.07.138 | {'step_1': {'TARGET_MATERIAL': ['LFP', 'LFPV'], 'act_type': ['Starting'], 'type': 'cathode'}, 'step_2': {'COATING': ['vanadium'], 'TARGET_MATERIAL': ['LFP', 'LFPV'], 'act_type': ['Starting'], 'type': 'cathode'}, 'step_3': {'COMPANY': ['aldrich'], 'PRECURSOR': ['V2O5'], 'SOLVENT': ['deionized water'], 'act_type': ['Mixing'], 'type': 'cathode'}, 'step_4': {'PRECURSOR': ['citric acid'], 'act_type': ['Mixing'], 'type': 'cathode'}, 'step_5': {'PRECURSOR': ['sucrose'], 'act_type': ['Mixing', 'Purification'], 'type': 'cathode'}, 'step_6': {'ATMOSPHERE': ['nitrogen'], 'TIME': ['12 h'], 'act_type': ['Heating'], 'type': 'cathode'}, 'step_7': {'ACTIVE_MATERIAL': ['LFP', 'LFPV'], 'AMOUNT': ['1 m'], 'ANODE': ['lithium metal'], 'EACH_SOLVENT': ['dimethyl carbonate', 'ethylene carbonate'], 'SALT': ['LiPF6'], 'act_type': ['Starting'], 'type': 'cell'}, 'step_8': {'BINDER': ['polyvinyl difluoride'], 'CONDUCTIVE_AGENT': ['super p'], 'CURRENT_COLLECTOR': ['aluminum foils'], 'act_type': ['Starting', 'Mixing', 'Non-altering'], 'type': 'cell'}, 'step_9': {'TEMPERATURE': ['120 °'], 'TIME': ['10 h'], 'act_type': ['Purification'], 'type': 'cell'}, 'step_10': {'AMOUNT': ['1 m'], 'SIZE': ['1 mm thick × 65 mm wide × 80 mm'], 'act_type': [], 'type': 'cell'}, 'step_11': {'ACTIVE_MATERIAL': ['LFP'], 'act_type': ['Mixing'], 'type': 'cell'}} | end-to-end
https://doi.org/10.1016/j.jpowsour.2015.04.067 | {'step_1': {'act_type': ['Starting'], 'type': 'cathode'}, 'step_2': {'PRECURSOR': ['CSP'], 'TARGET_MATERIAL': ['LiFePO4'], 'act_type': [], 'type': 'cathode'}, 'step_3': {'PRECURSOR': ['CMC'], 'act_type': [], 'type': 'cathode'}, 'step_4': {'SPEED': ['700 rpm'], 'TIME': ['1 h', '12 h'], 'act_type': ['Mixing', 'Mixing', 'Mixing', 'Mixing'], 'type': 'cathode'}, 'step_5': {'PRECURSOR': ['CMC', 'CSP'], 'TARGET_MATERIAL': ['LiFePO4'], 'act_type': ['Purification'], 'type': 'cathode'}, 'step_6': {'ACTIVE_MATERIAL': ['LiFePO4'], 'ANODE': ['lithium metal'], 'act_type': [], 'type': 'cell'}, 'step_7': {'AMOUNT': ['0.5 m', '1 m'], 'EACH_SOLVENT': ['DMC', 'EC', 'ethylene carbonate-dimethyl carbonate'], 'SALT': ['LiPF6', 'lithium bis(trifluoromethane)sulfonylimide salt'], 'act_type': ['Mixing'], 'type': 'cell'}, 'step_8': {'TEMPERATURE': ['100 °'], 'act_type': [], 'type': 'cell'}, 'step_9': {'CURRENT_COLLECTOR': ['aluminum'], 'TEMPERATURE': ['30 °'], 'act_type': ['Heating'], 'type': 'cell'}, 'step_10': {'SIZE': ['6 mm'], 'act_type': [], 'type': 'cell'}, 'step_11': {'CURRENT_COLLECTOR': ['aluminum', 'aluminum current collector substrate'], 'act_type': [], 'type': 'cell'}, 'step_12': {'TEMPERATURE': ['100 °', '60 °'], 'TIME': ['24 h'], 'act_type': ['Purification'], 'type': 'cell'}, 'step_13': {'act_type': ['Non-altering'], 'type': 'cell'}} | end-to-end
https://doi.org/10.1016/j.jpowsour.2015.10.041 | {'step_1': {'AMOUNT': ['115.8 mg', '300 mL'], 'ATMOSPHERE': ['vigorous'], 'PRECURSOR': ['FePO4', 'Li3PO4', 'glucose'], 'SOLVENT': ['deionized water'], 'TARGET_MATERIAL': ['LiFePO4'], 'TIME': ['1 h'], 'act_type': ['Mixing', 'Mixing', 'Mixing'], 'type': 'cathode'}, 'step_2': {'TIME': ['overnight'], 'act_type': ['Purification'], 'type': 'cathode'}, 'step_3': {'ATMOSPHERE': ['nitrogen'], 'PRECURSOR': ['glucose'], 'TIME': ['4 h', '6 h'], 'act_type': ['Mixing', 'Heating', 'Heating'], 'type': 'cathode'}, 'step_4': {'ACTIVE_MATERIAL': ['LiFePO4'], 'AMOUNT': ['10 wt %'], 'BINDER': ['PVDF', 'polyvinylidene fluoride'], 'CATHODE_SOLVENT': ['n-methyl pyrrolidone NMP'], 'CONDUCTIVE_AGENT': ['acetylene black'], 'CURRENT_COLLECTOR': ['aluminum foil'], 'act_type': ['Starting'], 'type': 'cell'}, 'step_5': {'AMOUNT': ['1 m'], 'ANODE': ['lithium metal foil'], 'EACH_SOLVENT': ['DMC', 'EC', 'dimethyl carbonate', 'ethylene carbonate'], 'SALT': ['LiPF6'], 'SEPARATOR': ['polypropylene'], 'act_type': ['Non-altering'], 'type': 'cell'}, 'step_6': {'act_type': ['Starting'], 'type': 'cell'}} | end-to-end
https://doi.org/10.1016/j.jpowsour.2016.01.077 | {'step_1': {'METHOD': ['hydrothermal method'], 'TARGET_MATERIAL': ['LiFePO4'], 'act_type': ['Starting'], 'type': 'cathode'}, 'step_2': {'ATMOSPHERE': ['H2', 'nitrogen-purged'], 'COMPANY': ['wako'], 'PRECURSOR': ['H3PO4', 'ascorbic acid'], 'act_type': ['Mixing', 'Mixing'], 'type': 'cathode'}, 'step_3': {'ATMOSPHERE': ['H2'], 'PRECURSOR': ['H3PO4', 'ascorbic acid'], 'act_type': ['Mixing'], 'type': 'cathode'}, 'step_4': {'TIME': ['12 h'], 'act_type': ['Mixing', 'Non-altering', 'Non-altering', 'Heating'], 'type': 'cathode'}, 'step_5': {'WASH_SOLVENT': ['acetone', 'deionized water'], 'act_type': ['Purification', 'Purification'], 'type': 'cathode'}, 'step_6': {'ATMOSPHERE': ['Ar', 'H2'], 'TIME': ['1 h'], 'act_type': ['Heating'], 'type': 'cathode'}, 'step_7': {'TARGET_MATERIAL': ['LiFePO4'], 'act_type': [], 'type': 'cathode'}, 'step_8': {'ACTIVE_MATERIAL': ['LiFePO4'], 'BINDER': ['PVDF', 'polyvinylidene fluoride'], 'COMPANY': ['kureha', 'wako'], 'CONDUCTIVE_AGENT': ['carbon black'], 'act_type': ['Starting', 'Mixing'], 'type': 'cell'}, 'step_9': {'CURRENT_COLLECTOR': ['Al sheet'], 'act_type': ['Non-altering', 'Purification'], 'type': 'cell'}, 'step_10': {'PRESSURE': ['40 MPa'], 'act_type': ['Purification', 'Shaping'], 'type': 'cell'}, 'step_11': {'ANODE': ['Li metal'], 'EACH_SOLVENT': ['ethyl methyl carbonate', 'ethylene carbonate'], 'SALT': ['LiPF6'], 'SEPARATOR': ['celgard 2500'], 'act_type': ['Purification'], 'type': 'cell'}, 'step_12': {'act_type': ['Mixing'], 'type': 'cell'}, 'step_13': {'act_type': ['Starting'], 'type': 'cell'}} | end-to-end
https://doi.org/10.1016/j.jpowsour.2016.01.089 | {'step_1': {'TARGET_MATERIAL': ['LiFePO4'], 'act_type': [], 'type': 'cathode'}, 'step_2': {'PRECURSOR': ['EDOT'], 'act_type': ['Starting'], 'type': 'cathode'}, 'step_3': {'AMOUNT': ['0.1 g', '13.68 g', '20.6 g', '900 ml'], 'PRECURSOR': ['ammonium persulfate', 'hexahydrate of ferric chloride'], 'SOLUTION': ['PSSNa', 'sodium salt of polystyrene sulfonate'], 'SOLVENT': ['distilled water'], 'act_type': ['Starting'], 'type': 'cathode'}, 'step_4': {'AMOUNT': ['20 g', '7.1 g'], 'PRECURSOR': ['EDOT', 'active carbon'], 'TIME': ['20 min', '24 h'], 'act_type': ['Mixing', 'Mixing', 'Mixing', 'Mixing', 'Mixing', 'Mixing', 'Mixing'], 'type': 'cathode'}, 'step_5': {'PRECURSOR': ['active carbon'], 'act_type': ['Purification'], 'type': 'cathode'}, 'step_6': {'act_type': ['Purification'], 'type': 'cathode'}, 'step_7': {'AMOUNT': ['100 g', '18 g'], 'SPEED': ['1500 rpm'], 'act_type': ['Starting', 'Mixing'], 'type': 'cathode'}, 'step_8': {'AMOUNT': ['6 g'], 'SOLVENT': ['ethylene glycol'], 'act_type': ['Purification'], 'type': 'cathode'}, 'step_9': {'AMOUNT': ['0.62 g'], 'act_type': ['Mixing'], 'type': 'cathode'}, 'step_10': {'TIME': ['10 h'], 'act_type': ['Mixing'], 'type': 'cathode'}, 'step_11': {'AMOUNT': ['3.2 Pa s'], 'SPEED': ['100 rpm'], 'act_type': [], 'type': 'cathode'}, 'step_12': {'act_type': ['Starting'], 'type': 'cell'}, 'step_13': {'act_type': ['Starting'], 'type': 'cell'}, 'step_14': {'TEMPERATURE': ['60 °'], 'TIME': ['30 min'], 'act_type': ['Purification'], 'type': 'cell'}, 'step_15': {'CURRENT_COLLECTOR': ['Al collectors'], 'act_type': [], 'type': 'cell'}, 'step_16': {'act_type': ['Starting'], 'type': 'cell'}, 'step_17': {'AMOUNT': ['2.5 g', '22.5 g'], 'BINDER': ['PVDF', 'poly(vinylidenefluoride)'], 'CATHODE_SOLVENT': ['N-Methyl-2-pyrrolidone', 'NMP'], 'act_type': ['Mixing'], 'type': 'cell'}, 'step_18': {'ACTIVE_MATERIAL': ['LiFePO4'], 'AMOUNT': ['2.5 g', '20 g'], 'BINDER': ['PVDF'], 'act_type': ['Mixing'], 'type': 'cell'}, 'step_19': {'TIME': ['10 h'], 'act_type': ['Mixing'], 'type': 'cell'}, 'step_20': {'CURRENT_COLLECTOR': ['Al foil'], 'TIME': ['60 min'], 'act_type': ['Non-altering', 'Purification'], 'type': 'cell'}, 'step_21': {'act_type': ['Starting', 'Shaping', 'Purification'], 'type': 'cell'}, 'step_22': {'EACH_SOLVENT': ['EC'], 'SIZE': ['18 mm'], 'act_type': ['Non-altering'], 'type': 'cell'}, 'step_23': {'AMOUNT': ['1 m'], 'ANODE': ['metal lithium'], 'EACH_SOLVENT': ['DMC', 'EC', 'dimethyl carbonate', 'ethylene carbonate'], 'SALT': ['LiPF6'], 'act_type': [], 'type': 'cell'}, 'step_24': {'act_type': ['Mixing'], 'type': 'cell'}} | end-to-end
https://doi.org/10.1016/j.jpowsour.2017.02.043 | {'step_1': {'TARGET_MATERIAL': ['LFP'], 'act_type': [], 'type': 'cathode'}, 'step_2': {'ATMOSPHERE': ['H2'], 'SOLVENT': ['IPA', 'isopropyl alcohol'], 'TARGET_MATERIAL': ['LFP'], 'TIME': ['3 h'], 'act_type': ['Mixing', 'Mixing', 'Mixing'], 'type': 'cathode'}, 'step_3': {'ATMOSPHERE': ['Ar', 'H2'], 'TIME': ['1 h'], 'act_type': ['Purification', 'Purification', 'Heating'], 'type': 'cathode'}, 'step_4': {'ATMOSPHERE': ['H2'], 'TARGET_MATERIAL': ['LFP'], 'act_type': ['Heating', 'Mixing', 'Starting'], 'type': 'cathode'}, 'step_5': {'PRECURSOR': ['GO', 'graphene oxide'], 'act_type': ['Starting'], 'type': 'cathode'}, 'step_6': {'PRECURSOR': ['GO'], 'SOLVENT': ['IPA'], 'TARGET_MATERIAL': ['LFP'], 'TIME': ['3 h'], 'act_type': ['Mixing'], 'type': 'cathode'}, 'step_7': {'ATMOSPHERE': ['H2'], 'act_type': ['Mixing', 'Mixing'], 'type': 'cathode'}, 'step_8': {'TIME': ['1 h'], 'act_type': ['Mixing'], 'type': 'cathode'}, 'step_9': {'ATMOSPHERE': ['Ar', 'H2'], 'TIME': ['1 h'], 'act_type': ['Purification', 'Purification', 'Heating'], 'type': 'cathode'}, 'step_10': {'ATMOSPHERE': ['H2'], 'PRECURSOR': ['GO'], 'TARGET_MATERIAL': ['LFP'], 'act_type': ['Mixing', 'Starting'], 'type': 'cathode'}, 'step_11': {'ACTIVE_MATERIAL': ['LFP'], 'ANODE': ['Li foil'], 'act_type': [], 'type': 'cell'}, 'step_12': {'AMOUNT': ['1.0 m'], 'COMPANY': ['novolyte co.'], 'EACH_SOLVENT': ['diethyl carbonate', 'ethylene carbonate'], 'SALT': ['LiPF6'], 'act_type': [], 'type': 'cell'}, 'step_13': {'ACTIVE_MATERIAL': ['LFP'], 'BINDER': ['PVDF', 'polyvinylidene fluoride'], 'CONDUCTIVE_AGENT': ['acetylene black'], 'act_type': ['Mixing', 'Reaction'], 'type': 'cell'}, 'step_14': {'ACTIVE_MATERIAL': ['LFP'], 'BINDER': ['PVDF'], 'CONDUCTIVE_AGENT': ['acetylene black'], 'act_type': ['Heating', 'Starting'], 'type': 'cell'}} | end-to-end
https://doi.org/10.1016/j.jpowsour.2018.02.029 | {'step_1': {'ATMOSPHERE': ['Ar'], 'TARGET_MATERIAL': ['LiFePO4'], 'act_type': ['Starting', 'Starting'], 'type': 'cathode'}, 'step_2': {'COATING': ['Nb'], 'act_type': [], 'type': 'cathode'}, 'step_3': {'WASH_SOLVENT': ['ultrapure water'], 'act_type': ['Purification', 'Heating'], 'type': 'cathode'}, 'step_4': {'COMPANY': ['aldrich', 'wako'], 'PRECURSOR': ['Li2CO3'], 'act_type': ['Starting', 'Heating'], 'type': 'cathode'}, 'step_5': {'RATIO': ['lithium and phosphorus'], 'act_type': [], 'type': 'cathode'}, 'step_6': {'ATMOSPHERE': ['Ar'], 'act_type': [], 'type': 'cathode'}, 'step_7': {'ACTIVE_MATERIAL': ['LiFePO4'], 'ANODE': ['lithium metal'], 'act_type': ['Starting'], 'type': 'cell'}, 'step_8': {'EACH_SOLVENT': ['DEC', 'EC'], 'SALT': ['LiPF6'], 'SEPARATOR': ['celgard separator'], 'act_type': ['Purification', 'Mixing'], 'type': 'cell'}, 'step_9': {'act_type': ['Starting'], 'type': 'cell'}, 'step_10': {'act_type': ['Mixing'], 'type': 'cell'}, 'step_11': {'ACTIVE_MATERIAL': ['LiFePO4'], 'EACH_SOLVENT': ['dimethyl carbonate'], 'TIME': ['overnight'], 'act_type': ['Non-altering', 'Purification', 'Purification'], 'type': 'cell'}} | end-to-end
https://doi.org/10.1016/j.jpowsour.2018.11.035 | {'step_1': {'ATMOSPHERE': ['H2'], 'METHOD': ['solvothermal route'], 'SOLVENT': ['DMSO', 'H2O', 'dimethyl sulfoxide'], 'TARGET_MATERIAL': ['LiFePO4'], 'act_type': ['Starting'], 'type': 'cathode'}, 'step_2': {'COMPANY': ['sigma aldrich'], 'act_type': [], 'type': 'cathode'}, 'step_3': {'PRECURSOR': ['FeSO4', 'H3PO4', 'LiOH'], 'SOLVENT': ['DMSO', 'deionized water'], 'WASH_SOLVENT': ['water'], 'act_type': ['Mixing'], 'type': 'cathode'}, 'step_4': {'PRECURSOR': ['FeSO4', 'H3PO4', 'LiOH'], 'SOLUTION': ['FeSO4 and H3PO4 solutions'], 'act_type': ['Mixing', 'Mixing', 'Mixing'], 'type': 'cathode'}, 'step_5': {'TEMPERATURE': ['room temperature'], 'act_type': ['Non-altering', 'Heating', 'Cooling'], 'type': 'cathode'}, 'step_6': {'TARGET_MATERIAL': ['LiFePO4'], 'WASH_SOLVENT': ['ethanol', 'water'], 'act_type': ['Purification', 'Purification'], 'type': 'cathode'}, 'step_7': {'PRECURSOR': ['sucrose'], 'TARGET_MATERIAL': ['LiFePO4'], 'act_type': ['Starting', 'Mixing', 'Heating'], 'type': 'cathode'}, 'step_8': {'ATMOSPHERE': ['Ar', 'H2'], 'act_type': ['Heating', 'Heating'], 'type': 'cathode'}, 'step_9': {'TARGET_MATERIAL': ['LiFePO4', 'carbon coated LiFePO4'], 'act_type': [], 'type': 'cathode'}, 'step_10': {'COMPANY': ['sigma aldrich'], 'PRECURSOR': ['sodium metal', 'sulfur'], 'SOLVENT': ['ethylene glycol diethyl ether'], 'act_type': [], 'type': 'cathode'}, 'step_11': {'ATMOSPHERE': ['Ar'], 'act_type': ['Reaction'], 'type': 'cathode'}, 'step_12': {'PRECURSOR': ['sodium cubes', 'sulfur', 'sulfur powder'], 'SOLVENT': ['ethylene glycol diethyl ether'], 'act_type': ['Shaping', 'Mixing'], 'type': 'cathode'}, 'step_13': {'act_type': ['Heating', 'Mixing'], 'type': 'cathode'}, 'step_14': {'TIME': ['one day'], 'act_type': ['Heating', 'Reaction', 'Mixing'], 'type': 'cathode'}, 'step_15': {'ACTIVE_MATERIAL': ['LiFePO4', 'carbon coated LiFePO4'], 'act_type': ['Non-altering'], 'type': 'cell'}, 'step_16': {'ACTIVE_MATERIAL': ['LiFePO4'], 'CATHODE_SOLVENT': ['NMP'], 'CONDUCTIVE_AGENT': ['ketjen black carbon'], 'act_type': ['Non-altering'], 'type': 'cell'}, 'step_17': {'ACTIVE_MATERIAL': ['LiFePO4'], 'act_type': [], 'type': 'cell'}, 'step_18': {'act_type': ['Non-altering'], 'type': 'cell'}, 'step_19': {'ACTIVE_MATERIAL': ['LiFePO4'], 'act_type': [], 'type': 'cell'}, 'step_20': {'ACTIVE_MATERIAL': ['LiFePO4'], 'act_type': ['Non-altering'], 'type': 'cell'}, 'step_21': {'act_type': ['Purification'], 'type': 'cell'}, 'step_22': {'ACTIVE_MATERIAL': ['LiFePO4'], 'act_type': ['Purification', 'Purification', 'Non-altering'], 'type': 'cell'}, 'step_23': {'act_type': ['Purification', 'Purification'], 'type': 'cell'}, 'step_24': {'ACTIVE_MATERIAL': ['carbon coated LiFePO4'], 'BINDER': ['poly(vinylidene fluoride-hexafluoropropylene'], 'CATHODE_SOLVENT': ['n-methyl-2-pyrrolidinone on'], 'CONDUCTIVE_AGENT': ['KB', 'ketjen black'], 'act_type': ['Starting', 'Purification'], 'type': 'cell'}, 'step_25': {'act_type': ['Starting', 'Mixing'], 'type': 'cell'}, 'step_26': {'act_type': ['Non-altering'], 'type': 'cell'}, 'step_27': {'ACTIVE_MATERIAL': ['LiFePO4'], 'act_type': ['Mixing'], 'type': 'cell'}, 'step_28': {'ACTIVE_MATERIAL': ['LiFePO4'], 'act_type': [], 'type': 'cell'}, 'step_29': {'ACTIVE_MATERIAL': ['LiFePO4'], 'BINDER': ['PVDF'], 'act_type': ['Mixing', 'Non-altering'], 'type': 'cell'}, 'step_30': {'act_type': ['Starting', 'Mixing'], 'type': 'cell'}, 'step_31': {'act_type': ['Starting'], 'type': 'cell'}} | end-to-end
https://doi.org/10.1016/j.jpowsour.2019.02.065 | {'step_1': {'SOLUTION': ['NaCl solution'], 'TARGET_MATERIAL': ['LiFePO4'], 'act_type': ['Mixing'], 'type': 'cathode'}, 'step_2': {'SOLUTION': ['NaOH solution'], 'SOLVENT': ['DMAC'], 'act_type': ['Mixing'], 'type': 'cathode'}, 'step_3': {'ATMOSPHERE': ['air'], 'act_type': ['Heating'], 'type': 'cathode'}, 'step_4': {'PRECURSOR': ['Fe2O3'], 'TARGET_MATERIAL': ['LiFePO4'], 'act_type': ['Starting'], 'type': 'cathode'}, 'step_5': {'act_type': ['Purification', 'Mixing', 'Mixing', 'Mixing', 'Purification'], 'type': 'cathode'}, 'step_6': {'TARGET_MATERIAL': ['LiFePO4'], 'act_type': [], 'type': 'cathode'}, 'step_7': {'TARGET_MATERIAL': ['LiFePO4'], 'act_type': [], 'type': 'cathode'}, 'step_8': {'PRECURSOR': ['LiOH', 'SDBS', 'dodecyl benzene sulphonic acid sodium', 'l-ascorbic acid', 'spent LiFePO4 powder'], 'SOLVENT': ['deionized water'], 'act_type': ['Mixing'], 'type': 'cathode'}, 'step_9': {'act_type': ['Mixing', 'Non-altering', 'Heating'], 'type': 'cathode'}, 'step_10': {'act_type': ['Heating'], 'type': 'cathode'}, 'step_11': {'act_type': ['Mixing'], 'type': 'cathode'}, 'step_12': {'PRECURSOR': ['KMnO4', 'NaNO3', 'spent graphite'], 'SOLUTION': ['H2SO4'], 'act_type': ['Mixing', 'Mixing'], 'type': 'cathode'}, 'step_13': {'act_type': ['Mixing', 'Non-altering', 'Mixing'], 'type': 'cathode'}, 'step_14': {'SOLVENT': ['deionized water'], 'act_type': ['Mixing', 'Mixing'], 'type': 'cathode'}, 'step_15': {'SOLVENT': ['deionized water'], 'act_type': ['Mixing'], 'type': 'cathode'}, 'step_16': {'PRECURSOR': ['H2O2', 'KMnO4'], 'act_type': ['Mixing'], 'type': 'cathode'}, 'step_17': {'act_type': ['Starting', 'Purification', 'Mixing', 'Purification'], 'type': 'cathode'}, 'step_18': {'ATMOSPHERE': ['air'], 'TARGET_MATERIAL': ['LiFePO4'], 'act_type': ['Heating', 'Heating'], 'type': 'cathode'}, 'step_19': {'TARGET_MATERIAL': ['LiFePO4'], 'act_type': [], 'type': 'cathode'}, 'step_20': {'ACTIVE_MATERIAL': ['LiFePO4'], 'BINDER': ['PVDF', 'polyvinylidene difluoride'], 'CONDUCTIVE_AGENT': ['carbon black'], 'EACH_SOLVENT': ['DEC', 'DMC', 'EC'], 'SALT': ['LiPF6', 'lithium hexafluorophosphate'], 'act_type': ['Starting', 'Mixing'], 'type': 'cell'}, 'step_21': {'AMOUNT': ['2.98 mg cm2'], 'act_type': ['Non-altering'], 'type': 'cell'}, 'step_22': {'ACTIVE_MATERIAL': ['LiFePO4'], 'act_type': [], 'type': 'cell'}} | end-to-end
https://doi.org/10.1016/j.jssc.2011.08.042 | {'step_1': {'METHOD': ['solvothermal approach'], 'PRECURSOR': ['PVP'], 'act_type': ['Starting'], 'type': 'cathode'}, 'step_2': {'COATING': ['Co'], 'PRECURSOR': ['LiI', 'PVP'], 'SOLVENT': ['ethanol'], 'act_type': ['Mixing'], 'type': 'cathode'}, 'step_3': {'PRECURSOR': ['H3PO4', 'PVP'], 'TEMPERATURE': ['room temperature'], 'act_type': ['Mixing'], 'type': 'cathode'}, 'step_4': {'COATING': ['Co'], 'TEMPERATURE': ['room temperature'], 'TIME': ['0.5 h', '2 days'], 'act_type': ['Mixing', 'Non-altering', 'Heating'], 'type': 'cathode'}, 'step_5': {'COATING': ['Co'], 'SOLVENT': ['absolute alcohol'], 'TARGET_MATERIAL': ['LiFePO4'], 'TEMPERATURE': ['room temperature'], 'WASH_SOLVENT': ['distilled water'], 'act_type': ['Cooling', 'Purification', 'Purification'], 'type': 'cathode'}, 'step_6': {'ATMOSPHERE': ['air'], 'TIME': ['8 h'], 'act_type': ['Purification'], 'type': 'cathode'}, 'step_7': {'ACTIVE_MATERIAL': ['LiFePO4'], 'act_type': [], 'type': 'cell'}, 'step_8': {'ACTIVE_MATERIAL': ['LiFePO4'], 'BINDER': ['PVDF'], 'CONDUCTIVE_AGENT': ['carbon black'], 'CURRENT_COLLECTOR': ['Al foil'], 'act_type': ['Non-altering'], 'type': 'cell'}, 'step_9': {'ANODE': ['lithium foil'], 'SEPARATOR': ['celgard 2340 microporous membrane'], 'act_type': [], 'type': 'cell'}, 'step_10': {'AMOUNT': ['1 m'], 'COMPANY': ['ferro corporation'], 'EACH_SOLVENT': ['DMC', 'EC', 'dimethyl carbonate', 'ethylene carbonate'], 'SALT': ['LiPF6'], 'act_type': [], 'type': 'cell'}, 'step_11': {'ACTIVE_MATERIAL': ['LiFePO4'], 'act_type': [], 'type': 'cell'}} | end-to-end
https://doi.org/10.1016/j.jtice.2013.12.017 | {'step_1': {'PRECURSOR': ['FePO4'], 'act_type': [], 'type': 'cathode'}, 'step_2': {'AMOUNT': ['2.0 m'], 'SOLVENT': ['de-ionized water'], 'TEMPERATURE': ['room temperature'], 'WASH_SOLVENT': ['de-ionized water'], 'act_type': ['Mixing'], 'type': 'cathode'}, 'step_3': {'AMOUNT': ['2.0 m'], 'PH': ['3'], 'SOLUTION': ['H3PO4'], 'TIME': ['0.5 h'], 'act_type': ['Non-altering', 'Mixing'], 'type': 'cathode'}, 'step_4': {'PRECURSOR': ['H2O2', 'hydrogen peroxide'], 'act_type': ['Mixing', 'Reaction'], 'type': 'cathode'}, 'step_5': {'AMOUNT': ['2 m'], 'PH': ['3'], 'act_type': [], 'type': 'cathode'}, 'step_6': {'PH': ['3'], 'PRECURSOR': ['H2O2'], 'act_type': [], 'type': 'cathode'}, 'step_7': {'TEMPERATURE': ['room temperature'], 'TIME': ['0.5 h'], 'act_type': ['Mixing'], 'type': 'cathode'}, 'step_8': {'SOLVENT': ['de-ionized water'], 'WASH_SOLVENT': ['de-ionized water'], 'act_type': ['Purification', 'Purification'], 'type': 'cathode'}, 'step_9': {'PRECURSOR': ['FePO4'], 'TIME': ['12 h', '2 h'], 'act_type': ['Purification'], 'type': 'cathode'}, 'step_10': {'PH': ['3'], 'PRECURSOR': ['FePO4', 'Li2CO3'], 'TIME': ['2 h'], 'act_type': ['Heating', 'Heating'], 'type': 'cathode'}, 'step_11': {'PH': ['3'], 'PRECURSOR': ['FePO4', 'Li2CO3', 'glucose'], 'act_type': [], 'type': 'cathode'}, 'step_12': {'AMOUNT': ['1 mol FePO4', '30 g'], 'PH': ['3'], 'PRECURSOR': ['FePO4'], 'act_type': [], 'type': 'cathode'}, 'step_13': {'PH': ['3'], 'PRECURSOR': ['FePO4', 'Li2CO3'], 'act_type': ['Mixing'], 'type': 'cathode'}, 'step_14': {'PRECURSOR': ['glucose'], 'SOLUTION': ['glucose solution'], 'act_type': ['Mixing'], 'type': 'cathode'}, 'step_15': {'TIME': ['overnight'], 'act_type': ['Non-altering', 'Purification'], 'type': 'cathode'}, 'step_16': {'ATMOSPHERE': ['nitrogen'], 'PH': ['3'], 'TIME': ['12 h', '2 h'], 'act_type': ['Purification', 'Mixing', 'Purification', 'Heating', 'Heating'], 'type': 'cathode'}, 'step_17': {'AMOUNT': ['1 mol FePO4', '30 g'], 'PH': ['3'], 'PRECURSOR': ['FePO4'], 'act_type': [], 'type': 'cathode'}, 'step_18': {'TARGET_MATERIAL': ['FePO4'], 'act_type': [], 'type': 'cathode'}, 'step_19': {'TARGET_MATERIAL': ['FePO4'], 'act_type': [], 'type': 'cathode'}, 'step_20': {'COATING': ['C', 'carbon'], 'TARGET_MATERIAL': ['LFP'], 'act_type': [], 'type': 'cathode'}, 'step_21': {'COATING': ['C'], 'TARGET_MATERIAL': ['FePO4'], 'act_type': [], 'type': 'cathode'}, 'step_22': {'COATING': ['C', 'carbon'], 'TARGET_MATERIAL': ['FePO4', 'LFP'], 'act_type': [], 'type': 'cathode'}, 'step_23': {'COATING': ['C', 'carbon'], 'act_type': ['Heating'], 'type': 'cathode'}, 'step_24': {'ACTIVE_MATERIAL': ['LFP'], 'act_type': ['Starting'], 'type': 'cell'}, 'step_25': {'ACTIVE_MATERIAL': ['LFP'], 'BINDER': ['poly-vinylidenefluoride'], 'CATHODE_SOLVENT': ['NMP', 'n-methyl pyrrolidinone'], 'CONDUCTIVE_AGENT': ['Super-P and KS-4'], 'act_type': ['Mixing'], 'type': 'cell'}, 'step_26': {'TIME': ['3 h'], 'act_type': ['Mixing'], 'type': 'cell'}, 'step_27': {'CATHODE_SOLVENT': ['NMP'], 'CURRENT_COLLECTOR': ['Al foil'], 'act_type': ['Non-altering', 'Purification'], 'type': 'cell'}, 'step_28': {'PRESSURE': ['200 kg'], 'TIME': ['12 h'], 'act_type': ['Starting', 'Purification', 'Shaping'], 'type': 'cell'}, 'step_29': {'act_type': ['Mixing'], 'type': 'cell'}, 'step_30': {'act_type': ['Non-altering'], 'type': 'cell'}, 'step_31': {'ANODE': ['Li foil'], 'SEPARATOR': ['porous polypropylene film'], 'act_type': [], 'type': 'cell'}, 'step_32': {'AMOUNT': ['1.0 m'], 'EACH_SOLVENT': ['dimethyl carbonate', 'ethylene carbonate'], 'SALT': ['LiPF6'], 'SEPARATOR': ['polycarbonate'], 'act_type': [], 'type': 'cell'}, 'step_33': {'act_type': ['Heating'], 'type': 'cell'}, 'step_34': {'act_type': ['Starting'], 'type': 'cell'}} | end-to-end
https://doi.org/10.1016/j.jtice.2014.02.013 | {'step_1': {'METHOD': ['hydrothermal process'], 'PRECURSOR': ['H3PO4'], 'SOLVENT': ['deionized water'], 'TARGET_MATERIAL': ['LiFePO4'], 'WASH_SOLVENT': ['deionized water'], 'act_type': ['Starting', 'Mixing', 'Mixing'], 'type': 'cathode'}, 'step_2': {'act_type': ['Non-altering'], 'type': 'cathode'}, 'step_3': {'ATMOSPHERE': ['N2'], 'TIME': ['4 h'], 'act_type': ['Non-altering'], 'type': 'cathode'}, 'step_4': {'TEMPERATURE': ['room temperature'], 'act_type': ['Cooling', 'Cooling', 'Cooling'], 'type': 'cathode'}, 'step_5': {'SOLVENT': ['deionized water'], 'TARGET_MATERIAL': ['LiFePO4'], 'TIME': ['12 h'], 'WASH_SOLVENT': ['deionized water'], 'act_type': ['Purification', 'Purification', 'Purification'], 'type': 'cathode'}, 'step_6': {'TARGET_MATERIAL': ['LiFePO4'], 'act_type': ['Starting'], 'type': 'cathode'}, 'step_7': {'PRECURSOR': ['H3PO4'], 'act_type': [], 'type': 'cathode'}, 'step_8': {'TARGET_MATERIAL': ['LiFePO4'], 'act_type': ['Starting'], 'type': 'cathode'}, 'step_9': {'SOLUTION': ['sucrose aqueous solution'], 'TARGET_MATERIAL': ['LiFePO4'], 'act_type': ['Mixing'], 'type': 'cathode'}, 'step_10': {'act_type': ['Purification'], 'type': 'cathode'}, 'step_11': {'ATMOSPHERE': ['argon'], 'TARGET_MATERIAL': ['LiFePO4'], 'TIME': ['1 h'], 'act_type': ['Starting', 'Heating'], 'type': 'cathode'}, 'step_12': {'SOLUTION': ['HCl'], 'TARGET_MATERIAL': ['LiFePO4'], 'act_type': ['Mixing'], 'type': 'cathode'}, 'step_13': {'TARGET_MATERIAL': ['LiFePO4'], 'WASH_SOLVENT': ['deionized water'], 'act_type': ['Mixing', 'Purification', 'Purification', 'Purification'], 'type': 'cathode'}, 'step_14': {'act_type': ['Cooling'], 'type': 'cathode'}, 'step_15': {'ACTIVE_MATERIAL': ['LiFePO4'], 'act_type': [], 'type': 'cell'}, 'step_16': {'BINDER': ['PVDF', 'polyvinylidene fluoride'], 'CATHODE_SOLVENT': ['NMP', 'n-methyl-2-pyrrolidone'], 'CONDUCTIVE_AGENT': ['acetylene black'], 'act_type': ['Starting', 'Mixing'], 'type': 'cell'}, 'step_17': {'CURRENT_COLLECTOR': ['aluminum foil'], 'TIME': ['12 h'], 'act_type': ['Non-altering', 'Purification'], 'type': 'cell'}, 'step_18': {'ANODE': ['lithium foil'], 'EACH_SOLVENT': ['DMC', 'EC', 'dimethyl carbonate', 'ethylene carbonate'], 'SALT': ['LiPF6'], 'SEPARATOR': ['celguard 2400 microporous film'], 'act_type': ['Non-altering'], 'type': 'cell'}, 'step_19': {'ACTIVE_MATERIAL': ['LiFePO4'], 'act_type': [], 'type': 'cell'}, 'step_20': {'PRESSURE': ['5 MPa'], 'SIZE': ['1.5 cm'], 'act_type': ['Non-altering', 'Shaping'], 'type': 'cell'}, 'step_21': {'ACTIVE_MATERIAL': ['LiFePO4'], 'act_type': [], 'type': 'cell'}, 'step_22': {'ACTIVE_MATERIAL': ['LiFePO4'], 'act_type': [], 'type': 'cell'}, 'step_23': {'SIZE': ['1.77 cm2'], 'act_type': [], 'type': 'cell'}, 'step_24': {'act_type': ['Starting'], 'type': 'cell'}} | end-to-end
https://doi.org/10.1016/j.matchar.2010.04.002 | {'step_1': {'TARGET_MATERIAL': ['LiFePO4'], 'act_type': ['Starting'], 'type': 'cathode'}, 'step_2': {'AMOUNT': ['20 ml', '4.06 g', '5.56 g'], 'PRECURSOR': ['ammonium phosphate tribasic', 'ferrous sulfate'], 'SOLVENT': ['distilled water'], 'WASH_SOLVENT': ['distilled water'], 'act_type': ['Mixing', 'Mixing'], 'type': 'cathode'}, 'step_3': {'AMOUNT': ['2 g', '20 ml'], 'PRECURSOR': ['LiOH', 'sucrose'], 'act_type': ['Mixing', 'Mixing'], 'type': 'cathode'}, 'step_4': {'TIME': ['18 h'], 'act_type': ['Mixing', 'Non-altering', 'Non-altering', 'Heating'], 'type': 'cathode'}, 'step_5': {'SOLVENT': ['distilled water'], 'TIME': ['overnight'], 'WASH_SOLVENT': ['distilled water'], 'act_type': ['Purification', 'Purification', 'Purification'], 'type': 'cathode'}, 'step_6': {'ACTIVE_MATERIAL': ['LiFePO4'], 'act_type': [], 'type': 'cell'}, 'step_7': {'ACTIVE_MATERIAL': ['LiFePO4'], 'BINDER': ['PVDF', 'polyvinylidene fluoride'], 'CATHODE_SOLVENT': ['NMP', 'n-methyl pyrrolidone'], 'CONDUCTIVE_AGENT': ['acetylene black'], 'act_type': ['Starting', 'Mixing'], 'type': 'cell'}, 'step_8': {'CURRENT_COLLECTOR': ['aluminum'], 'act_type': ['Starting'], 'type': 'cell'}, 'step_9': {'ANODE': ['lithium metal'], 'act_type': ['Non-altering'], 'type': 'cell'}} | end-to-end
https://doi.org/10.1016/j.matchar.2019.109927 | {'step_1': {'METHOD': ['hydrothermal synthesis'], 'PRECURSOR': ['KH2PO4', 'KOH'], 'SOLVENT': ['EG', 'H2O'], 'act_type': ['Mixing', 'Mixing'], 'type': 'cathode'}, 'step_2': {'PRECURSOR': ['KOH'], 'TARGET_MATERIAL': ['LiFePO4'], 'act_type': ['Mixing'], 'type': 'cathode'}, 'step_3': {'act_type': ['Mixing', 'Non-altering'], 'type': 'cathode'}, 'step_4': {'act_type': ['Heating'], 'type': 'cathode'}, 'step_5': {'TARGET_MATERIAL': ['LiFePO4'], 'WASH_SOLVENT': ['distilled water', 'ethanol'], 'act_type': ['Cooling', 'Purification'], 'type': 'cathode'}, 'step_6': {'ATMOSPHERE': ['N2'], 'COATING': ['carbon'], 'PRECURSOR': ['sucrose'], 'TARGET_MATERIAL': ['LiFePO4'], 'act_type': ['Purification', 'Purification', 'Mixing'], 'type': 'cathode'}, 'step_7': {'TARGET_MATERIAL': ['LiFePO4'], 'act_type': [], 'type': 'cathode'}, 'step_8': {'ACTIVE_MATERIAL': ['LiFePO4'], 'act_type': [], 'type': 'cell'}, 'step_9': {'act_type': ['Purification', 'Purification'], 'type': 'cell'}, 'step_10': {'BINDER': ['PVDF', 'polyvinylidene fluoride'], 'CONDUCTIVE_AGENT': ['acetylene black'], 'CURRENT_COLLECTOR': ['aluminum foil'], 'act_type': ['Mixing', 'Mixing', 'Purification'], 'type': 'cell'}, 'step_11': {'AMOUNT': ['LB 301'], 'ANODE': ['lithium foil'], 'SALT': ['LiPF6'], 'act_type': ['Purification'], 'type': 'cell'}} | end-to-end
https://doi.org/10.1016/j.matchemphys.2007.07.025 | {'step_1': {'act_type': ['Non-altering'], 'type': 'cathode'}, 'step_2': {'act_type': ['Purification', 'Heating'], 'type': 'cathode'}, 'step_3': {'act_type': ['Reaction'], 'type': 'cathode'}, 'step_4': {'ATMOSPHERE': ['N2'], 'act_type': [], 'type': 'cathode'}, 'step_5': {'PRECURSOR': ['carbon black'], 'act_type': ['Starting', 'Mixing'], 'type': 'cathode'}, 'step_6': {'PRECURSOR': ['carbon black'], 'act_type': [], 'type': 'cathode'}, 'step_7': {'ATMOSPHERE': ['H2', 'N2'], 'TARGET_MATERIAL': ['LiFePO4'], 'TEMPERATURE': ['700'], 'act_type': ['Starting', 'Heating', 'Heating'], 'type': 'cathode'}, 'step_8': {'TARGET_MATERIAL': ['LiFePO4'], 'act_type': [], 'type': 'cathode'}, 'step_9': {'TEMPERATURE': ['700'], 'act_type': ['Heating', 'Heating'], 'type': 'cathode'}, 'step_10': {'PRECURSOR': ['carbon black'], 'TARGET_MATERIAL': ['LiFePO4'], 'act_type': ['Mixing'], 'type': 'cathode'}, 'step_11': {'TARGET_MATERIAL': ['LiFePO4'], 'act_type': [], 'type': 'cathode'}, 'step_12': {'TARGET_MATERIAL': ['LiFePO4'], 'act_type': [], 'type': 'cathode'}, 'step_13': {'TARGET_MATERIAL': ['LiFePO4'], 'act_type': [], 'type': 'cathode'}, 'step_14': {'TEMPERATURE': ['700'], 'act_type': ['Heating'], 'type': 'cathode'}, 'step_15': {'PRECURSOR': ['carbon black'], 'act_type': ['Starting', 'Mixing'], 'type': 'cathode'}, 'step_16': {'PRECURSOR': ['carbon black'], 'act_type': [], 'type': 'cathode'}, 'step_17': {'PRECURSOR': ['carbon black'], 'act_type': [], 'type': 'cathode'}, 'step_18': {'PRECURSOR': ['carbon black'], 'act_type': [], 'type': 'cathode'}, 'step_19': {'PRECURSOR': ['carbon black'], 'act_type': ['Starting'], 'type': 'cathode'}, 'step_20': {'act_type': ['Starting'], 'type': 'cathode'}, 'step_21': {'PRECURSOR': ['carbon black'], 'act_type': ['Mixing'], 'type': 'cathode'}, 'step_22': {'PRECURSOR': ['carbon black'], 'act_type': [], 'type': 'cathode'}, 'step_23': {'TARGET_MATERIAL': ['LiFePO4'], 'act_type': ['Heating'], 'type': 'cathode'}, 'step_24': {'TARGET_MATERIAL': ['LiFePO4'], 'act_type': [], 'type': 'cathode'}, 'step_25': {'TARGET_MATERIAL': ['LiFePO4'], 'act_type': ['Starting'], 'type': 'cathode'}, 'step_26': {'PRECURSOR': ['carbon black'], 'TARGET_MATERIAL': ['LiFePO4'], 'act_type': ['Mixing'], 'type': 'cathode'}, 'step_27': {'PRECURSOR': ['carbon black'], 'TARGET_MATERIAL': ['LiFePO4'], 'act_type': ['Starting', 'Mixing'], 'type': 'cathode'}, 'step_28': {'TARGET_MATERIAL': ['LiFePO4'], 'act_type': ['Heating'], 'type': 'cathode'}, 'step_29': {'PRECURSOR': ['carbon black'], 'TARGET_MATERIAL': ['LiFePO4'], 'act_type': ['Mixing'], 'type': 'cathode'}, 'step_30': {'TARGET_MATERIAL': ['LiFePO4'], 'act_type': [], 'type': 'cathode'}, 'step_31': {'TARGET_MATERIAL': ['LiFePO4'], 'act_type': [], 'type': 'cathode'}, 'step_32': {'act_type': ['Heating'], 'type': 'cell'}, 'step_33': {'ACTIVE_MATERIAL': ['LiFePO4'], 'act_type': [], 'type': 'cell'}, 'step_34': {'ACTIVE_MATERIAL': ['LiFePO4'], 'AMOUNT': ['0.8 mg', '12 mg', '3.2 mg', '4 mg'], 'CONDUCTIVE_AGENT': ['graphite', 'teflonized acetylene black'], 'CURRENT_COLLECTOR': ['aluminum plates'], 'TEMPERATURE': ['120 °'], 'TIME': ['overnight'], 'act_type': ['Starting', 'Mixing', 'Shaping', 'Purification', 'Purification'], 'type': 'cell'}, 'step_35': {'ANODE': ['lithium metal'], 'SEPARATOR': ['polypropylene film'], 'act_type': [], 'type': 'cell'}, 'step_36': {'AMOUNT': ['1 m'], 'EACH_SOLVENT': ['DMC', 'EC'], 'SALT': ['LiPF6'], 'act_type': [], 'type': 'cell'}, 'step_37': {'act_type': ['Non-altering'], 'type': 'cell'}} | end-to-end
https://doi.org/10.1016/j.matchemphys.2008.11.063 | {'step_1': {'ATMOSPHERE': ['H2'], 'PRECURSOR': ['H2O', 'LiF'], 'SOLVENT': ['acetone'], 'TARGET_MATERIAL': ['LiFePO4'], 'TIME': ['7 h'], 'act_type': ['Starting', 'Mixing', 'Mixing', 'Mixing', 'Mixing'], 'type': 'cathode'}, 'step_2': {'SPEED': ['250 rpm'], 'act_type': [], 'type': 'cathode'}, 'step_3': {'ATMOSPHERE': ['H2', 'N2'], 'PRECURSOR': ['H2O', 'NH3'], 'SOLVENT': ['acetone'], 'TIME': ['10 h'], 'act_type': ['Purification', 'Heating'], 'type': 'cathode'}, 'step_4': {'act_type': ['Mixing', 'Heating'], 'type': 'cathode'}, 'step_5': {'ATMOSPHERE': ['Ar', 'H2'], 'act_type': ['Heating'], 'type': 'cathode'}, 'step_6': {'TEMPERATURE': ['room temperature'], 'TIME': ['10 h'], 'act_type': ['Reaction', 'Cooling', 'Purification'], 'type': 'cathode'}, 'step_7': {'PRECURSOR': ['LiF'], 'TARGET_MATERIAL': ['LiFePO4'], 'act_type': [], 'type': 'cathode'}, 'step_8': {'PRECURSOR': ['LiF', 'carbon gel'], 'TARGET_MATERIAL': ['LiFePO4'], 'act_type': ['Mixing'], 'type': 'cathode'}, 'step_9': {'PRECURSOR': ['LiF'], 'TARGET_MATERIAL': ['LiFePO4'], 'act_type': ['Starting'], 'type': 'cathode'}, 'step_10': {'ACTIVE_MATERIAL': ['LiFePO4'], 'BINDER': ['binder'], 'CONDUCTIVE_AGENT': ['acetylene black', 'carbon'], 'act_type': ['Starting', 'Mixing'], 'type': 'cell'}, 'step_11': {'act_type': ['Mixing'], 'type': 'cell'}, 'step_12': {'CURRENT_COLLECTOR': ['aluminum foil'], 'act_type': ['Non-altering'], 'type': 'cell'}, 'step_13': {'BINDER': ['binder'], 'CONDUCTIVE_AGENT': ['carbon'], 'act_type': ['Purification'], 'type': 'cell'}, 'step_14': {'PRESSURE': ['5 MPa'], 'TEMPERATURE': ['50 °'], 'TIME': ['24 h'], 'act_type': ['Purification', 'Shaping'], 'type': 'cell'}, 'step_15': {'AMOUNT': ['5 mg'], 'SIZE': ['1 cm × 1 cm × 0.006 cm'], 'TIME': ['12 h'], 'act_type': ['Purification', 'Shaping', 'Reaction'], 'type': 'cell'}, 'step_16': {'AMOUNT': ['1 m'], 'ANODE': ['lithium metal foil'], 'EACH_SOLVENT': ['DMC', 'EC'], 'SALT': ['LiPF6'], 'act_type': ['Non-altering'], 'type': 'cell'}} | end-to-end
https://doi.org/10.1016/j.matchemphys.2014.08.071 | {'step_1': {'METHOD': ['hydrothermal method'], 'TARGET_MATERIAL': ['LiFePO4'], 'act_type': ['Starting'], 'type': 'cathode'}, 'step_2': {'act_type': ['Starting'], 'type': 'cathode'}, 'step_3': {'AMOUNT': ['11.53 g', '27.8 g', '50 mL'], 'PRECURSOR': ['H3PO4', 'ferrous sulfate'], 'SOLVENT': ['distilled water'], 'act_type': ['Mixing', 'Mixing'], 'type': 'cathode'}, 'step_4': {'AMOUNT': ['50 mL'], 'SOLUTION': ['LiOH solution'], 'act_type': ['Mixing'], 'type': 'cathode'}, 'step_5': {'AMOUNT': ['5 g'], 'PRECURSOR': ['sugar'], 'act_type': ['Mixing', 'Heating'], 'type': 'cathode'}, 'step_6': {'TIME': ['0.5 h', '5 h'], 'act_type': ['Reaction', 'Non-altering', 'Heating'], 'type': 'cathode'}, 'step_7': {'SOLVENT': ['distilled water'], 'TIME': ['overnight'], 'act_type': ['Purification', 'Purification', 'Purification'], 'type': 'cathode'}, 'step_8': {'AMOUNT': ['20 mL', '4.06 g'], 'PRECURSOR': ['ammonium phosphate tribasic'], 'SOLVENT': ['distilled water'], 'act_type': ['Mixing'], 'type': 'cathode'}, 'step_9': {'AMOUNT': ['2 g', '20 mL'], 'PRECURSOR': ['sugar'], 'SOLUTION': ['LiOH solution'], 'act_type': ['Mixing', 'Mixing'], 'type': 'cathode'}, 'step_10': {'AMOUNT': ['10 mL'], 'act_type': ['Mixing', 'Mixing'], 'type': 'cathode'}, 'step_11': {'TIME': ['18 h'], 'act_type': ['Heating', 'Heating'], 'type': 'cathode'}, 'step_12': {'ACTIVE_MATERIAL': ['LiFePO4'], 'act_type': [], 'type': 'cell'}, 'step_13': {'ACTIVE_MATERIAL': ['LiFePO4'], 'BINDER': ['PVDF', 'polyvinylidene fluoride'], 'CONDUCTIVE_AGENT': ['acetylene black'], 'act_type': ['Starting', 'Mixing'], 'type': 'cell'}, 'step_14': {'CATHODE_SOLVENT': ['NMP', 'n-methyl pyrrolidone'], 'act_type': [], 'type': 'cell'}, 'step_15': {'CURRENT_COLLECTOR': ['aluminum'], 'act_type': ['Starting'], 'type': 'cell'}, 'step_16': {'act_type': ['Cooling'], 'type': 'cell'}, 'step_17': {'ANODE': ['lithium metal'], 'SIZE': ['12 mm'], 'act_type': ['Shaping', 'Non-altering'], 'type': 'cell'}, 'step_18': {'ACTIVE_MATERIAL': ['LiFePO4'], 'AMOUNT': ['1 m', '4.52 mg', '4.68 mg'], 'EACH_SOLVENT': ['DMC', 'EC', 'dimethyl carbonate', 'ethylene carbonate'], 'SALT': ['LiPF6'], 'act_type': [], 'type': 'cell'}, 'step_19': {'SEPARATOR': ['celgard 2502 membrane'], 'act_type': [], 'type': 'cell'}, 'step_20': {'act_type': ['Starting'], 'type': 'cell'}} | end-to-end
https://doi.org/10.1016/j.matchemphys.2015.05.005 | {'step_1': {'PH': ['4'], 'TARGET_MATERIAL': ['LiFePO4'], 'act_type': ['Starting'], 'type': 'cathode'}, 'step_2': {'COMPANY': ['aldrich'], 'PH': ['2', '3', '4', '7', '8'], 'PRECURSOR': ['Li2CO3', 'Na2EDTA'], 'act_type': [], 'type': 'cathode'}, 'step_3': {'PH': ['3'], 'act_type': ['Reaction'], 'type': 'cathode'}, 'step_4': {'ATMOSPHERE': ['nitrogen'], 'PH': ['2'], 'PRECURSOR': ['Na2EDTA'], 'act_type': ['Mixing', 'Mixing'], 'type': 'cathode'}, 'step_5': {'PH': ['2', '4'], 'TIME': ['1 h'], 'act_type': ['Purification', 'Non-altering'], 'type': 'cathode'}, 'step_6': {'PH': ['2', '3', '4', '6', '7', '8'], 'PRECURSOR': ['HNO3', 'NH4OH'], 'act_type': ['Mixing', 'Mixing', 'Mixing'], 'type': 'cathode'}, 'step_7': {'PH': ['2', '4'], 'TIME': ['24 h', '4 h'], 'act_type': ['Non-altering', 'Reaction'], 'type': 'cathode'}, 'step_8': {'TEMPERATURE': ['room temperature'], 'act_type': ['Heating', 'Heating', 'Cooling'], 'type': 'cathode'}, 'step_9': {'PH': ['2', '4'], 'TIME': ['4 h'], 'act_type': ['Purification', 'Purification'], 'type': 'cathode'}, 'step_10': {'BINDER': ['PVDF', 'poly-vinylidenefluoride'], 'CATHODE_SOLVENT': ['NMP', 'n-methylpyrrolidone'], 'CONDUCTIVE_AGENT': ['carbon black'], 'act_type': ['Starting', 'Mixing', 'Mixing'], 'type': 'cell'}, 'step_11': {'CURRENT_COLLECTOR': ['Al foil'], 'TEMPERATURE': ['120 °'], 'TIME': ['10 h'], 'act_type': ['Non-altering', 'Purification'], 'type': 'cell'}, 'step_12': {'ANODE': ['lithium foil'], 'act_type': [], 'type': 'cell'}, 'step_13': {'ACTIVE_MATERIAL': ['LiFePO4'], 'AMOUNT': ['1 m'], 'EACH_SOLVENT': ['DMC', 'EC', 'dimethyl carbonate', 'ethylene carbonate'], 'SALT': ['LiPF6'], 'act_type': [], 'type': 'cell'}, 'step_14': {'act_type': ['Non-altering'], 'type': 'cell'}, 'step_15': {'SEPARATOR': ['celgard 2400 microporous polypropylene'], 'act_type': [], 'type': 'cell'}} | end-to-end
https://doi.org/10.1016/j.matdes.2017.11.003 | {'step_1': {'COATING': ['carbon'], 'SOLVENT': ['water'], 'TARGET_MATERIAL': ['LiFePO4'], 'act_type': [], 'type': 'cathode'}, 'step_2': {'PRECURSOR': ['poly-acrylic acid'], 'SOLVENT': ['water'], 'act_type': ['Starting'], 'type': 'cathode'}, 'step_3': {'TARGET_MATERIAL': ['LiFePO4'], 'act_type': [], 'type': 'cathode'}, 'step_4': {'AMOUNT': ['0.1 m'], 'TIME': ['10 min'], 'WASH_SOLVENT': ['phosphoric acid'], 'act_type': ['Mixing', 'Purification'], 'type': 'cathode'}, 'step_5': {'act_type': ['Mixing', 'Non-altering', 'Non-altering'], 'type': 'cathode'}, 'step_6': {'TIME': ['0.5 h', '5 h'], 'act_type': ['Purification'], 'type': 'cathode'}, 'step_7': {'act_type': ['Starting'], 'type': 'cathode'}, 'step_8': {'ATMOSPHERE': ['argon'], 'COATING': ['carbon'], 'SOLUTION': ['PAA polymer'], 'TIME': ['5 h'], 'act_type': ['Purification', 'Purification', 'Heating'], 'type': 'cathode'}, 'step_9': {'COATING': ['carbon'], 'act_type': [], 'type': 'cathode'}, 'step_10': {'COATING': ['carbon'], 'act_type': ['Non-altering'], 'type': 'cathode'}, 'step_11': {'COATING': ['carbon'], 'SOLUTION': ['PAA polymer'], 'TARGET_MATERIAL': ['LiFePO4'], 'act_type': ['Mixing'], 'type': 'cathode'}, 'step_12': {'CURRENT_COLLECTOR': ['metal foil'], 'act_type': [], 'type': 'cell'}, 'step_13': {'act_type': ['Mixing'], 'type': 'cell'}, 'step_14': {'act_type': ['Starting'], 'type': 'cell'}, 'step_15': {'ACTIVE_MATERIAL': ['LiFePO4'], 'ANODE': ['Li'], 'act_type': [], 'type': 'cell'}, 'step_16': {'act_type': ['Starting'], 'type': 'cell'}, 'step_17': {'BINDER': ['poly vinylidene fluoride'], 'TIME': ['1 h'], 'act_type': ['Starting', 'Mixing', 'Mixing'], 'type': 'cell'}, 'step_18': {'CURRENT_COLLECTOR': ['aluminum foil'], 'TEMPERATURE': ['80 °'], 'TIME': ['12 h'], 'act_type': ['Non-altering', 'Purification'], 'type': 'cell'}, 'step_19': {'AMOUNT': ['1 m'], 'ANODE': ['Li'], 'EACH_SOLVENT': ['DMC', 'EC', 'dimethyl carbonate', 'ethylene carbonate'], 'SALT': ['LiPF6'], 'act_type': ['Non-altering'], 'type': 'cell'}} | end-to-end
https://doi.org/10.1016/j.materresbull.2008.02.014 | {'step_1': {'PRECURSOR': ['H3PO4'], 'SOLVENT': ['distilled water'], 'act_type': ['Starting', 'Mixing'], 'type': 'cathode'}, 'step_2': {'PRECURSOR': ['HCl'], 'act_type': ['Mixing'], 'type': 'cathode'}, 'step_3': {'PRECURSOR': ['citric acid'], 'act_type': ['Mixing'], 'type': 'cathode'}, 'step_4': {'PRECURSOR': ['HCl'], 'act_type': ['Mixing', 'Mixing'], 'type': 'cathode'}, 'step_5': {'act_type': ['Purification'], 'type': 'cathode'}, 'step_6': {'ATMOSPHERE': ['N2'], 'act_type': [], 'type': 'cathode'}, 'step_7': {'ATMOSPHERE': ['N2'], 'TEMPERATURE': ['500'], 'act_type': [], 'type': 'cathode'}, 'step_8': {'ATMOSPHERE': ['H2', 'N2'], 'TEMPERATURE': ['500'], 'TIME': ['4 h'], 'act_type': ['Heating'], 'type': 'cathode'}, 'step_9': {'TARGET_MATERIAL': ['LiFePO4'], 'act_type': ['Heating', 'Heating', 'Mixing'], 'type': 'cathode'}, 'step_10': {'PRECURSOR': ['citric acid'], 'act_type': ['Mixing'], 'type': 'cathode'}, 'step_11': {'PRECURSOR': ['citric acid'], 'TARGET_MATERIAL': ['LiFePO4'], 'act_type': [], 'type': 'cathode'}, 'step_12': {'act_type': ['Starting', 'Starting'], 'type': 'cell'}, 'step_13': {'ACTIVE_MATERIAL': ['LiFePO4'], 'AMOUNT': ['1 m'], 'ANODE': ['lithium metal'], 'EACH_SOLVENT': ['DEC', 'EC'], 'SALT': ['LiClO4'], 'SEPARATOR': ['microporous polypropylene separator'], 'act_type': ['Purification'], 'type': 'cell'}, 'step_14': {'COMPANY': ['ltd.'], 'act_type': [], 'type': 'cell'}, 'step_15': {'ACTIVE_MATERIAL': ['LiFePO4'], 'BINDER': ['PVDF', 'polyvinylidene fluoride'], 'CONDUCTIVE_AGENT': ['acetylene black'], 'act_type': [], 'type': 'cell'}, 'step_16': {'CATHODE_SOLVENT': ['NMP'], 'CURRENT_COLLECTOR': ['aluminum foil', 'foil'], 'act_type': ['Mixing', 'Non-altering'], 'type': 'cell'}, 'step_17': {'CURRENT_COLLECTOR': ['aluminum foil', 'foil'], 'TEMPERATURE': ['110 °'], 'TIME': ['4 h'], 'act_type': ['Purification', 'Shaping'], 'type': 'cell'}, 'step_18': {'CURRENT_COLLECTOR': ['foil'], 'SIZE': ['100 mm2'], 'act_type': ['Non-altering'], 'type': 'cell'}, 'step_19': {'act_type': ['Starting'], 'type': 'cell'}, 'step_20': {'act_type': ['Starting'], 'type': 'cell'}, 'step_21': {'AMOUNT': ['1 m'], 'act_type': [], 'type': 'cell'}} | end-to-end
https://doi.org/10.1016/j.materresbull.2011.05.015 | {'step_1': {'TARGET_MATERIAL': ['LiFePO4'], 'act_type': ['Heating', 'Non-altering'], 'type': 'cathode'}, 'step_2': {'AMOUNT': ['0.5 M.'], 'SOLUTION': ['solution'], 'TARGET_MATERIAL': ['LiFePO4'], 'act_type': [], 'type': 'cathode'}, 'step_3': {'SOLVENT': ['deionized water'], 'act_type': ['Mixing'], 'type': 'cathode'}, 'step_4': {'SOLUTION': ['H3PO4', 'LiOH solution', 'solution'], 'act_type': ['Mixing'], 'type': 'cathode'}, 'step_5': {'ATMOSPHERE': ['nitrogen'], 'act_type': ['Purification', 'Non-altering'], 'type': 'cathode'}, 'step_6': {'SOLUTION': ['FeSO4 solution', 'slurry of Li3PO4', 'solution'], 'act_type': ['Mixing', 'Starting', 'Mixing'], 'type': 'cathode'}, 'step_7': {'TIME': ['20 min'], 'act_type': ['Mixing'], 'type': 'cathode'}, 'step_8': {'PH': ['2.5', '5.2', '6.4', '8.0', '8.8'], 'PRECURSOR': ['H2SO4', 'NH4OH'], 'act_type': [], 'type': 'cathode'}, 'step_9': {'TIME': ['6 h'], 'act_type': ['Heating', 'Cooling'], 'type': 'cathode'}, 'step_10': {'SOLVENT': ['deionized water'], 'act_type': ['Purification', 'Purification'], 'type': 'cathode'}, 'step_11': {'TIME': ['2 h'], 'act_type': ['Purification'], 'type': 'cathode'}, 'step_12': {'ATMOSPHERE': ['nitrogen'], 'PRECURSOR': ['glucose'], 'TARGET_MATERIAL': ['LiFePO4'], 'TIME': ['6 h'], 'act_type': ['Purification', 'Mixing', 'Heating'], 'type': 'cathode'}, 'step_13': {'ACTIVE_MATERIAL': ['LiFePO4'], 'BINDER': ['PTFE', 'ploytetrafluoroethylene'], 'CONDUCTIVE_AGENT': ['ethylene black'], 'act_type': [], 'type': 'cell'}, 'step_14': {'ACTIVE_MATERIAL': ['LiFePO4'], 'ANODE': ['lithium metal'], 'SEPARATOR': ['celgard 2400'], 'act_type': ['Purification'], 'type': 'cell'}, 'step_15': {'AMOUNT': ['1.0 m'], 'EACH_SOLVENT': ['DEC', 'DMC', 'EC', 'diethyl carbonate', 'dimethyl carbonate', 'ethylene carbonate'], 'SALT': ['LiPF6'], 'act_type': ['Mixing'], 'type': 'cell'}, 'step_16': {'act_type': ['Heating', 'Heating'], 'type': 'cell'}} | end-to-end
https://doi.org/10.1016/j.materresbull.2012.04.076 | {'step_1': {'METHOD': ['hydrothermal process'], 'TARGET_MATERIAL': ['LiFePO4'], 'act_type': ['Starting'], 'type': 'cathode'}, 'step_2': {'AMOUNT': ['200 mL'], 'ATMOSPHERE': ['H2'], 'COMPANY': ['aldrich'], 'PRECURSOR': ['NH4H2PO4'], 'SOLVENT': ['deionized water'], 'act_type': ['Mixing'], 'type': 'cathode'}, 'step_3': {'COMPANY': ['aldrich'], 'PRECURSOR': ['PS', 'polystyrene'], 'SOLUTION': ['PS', 'PS stock solution'], 'SOLVENT': ['acetone'], 'act_type': ['Mixing'], 'type': 'cathode'}, 'step_4': {'AMOUNT': ['50 mL'], 'PRECURSOR': ['PS'], 'SOLUTION': ['PS', 'PS stock solution'], 'act_type': ['Mixing', 'Mixing'], 'type': 'cathode'}, 'step_5': {'PRECURSOR': ['PS'], 'SOLUTION': ['PS'], 'TARGET_MATERIAL': ['LiFePO4'], 'act_type': ['Mixing', 'Reaction'], 'type': 'cathode'}, 'step_6': {'TIME': ['19 h', '9 h'], 'act_type': ['Mixing', 'Non-altering', 'Heating'], 'type': 'cathode'}, 'step_7': {'ATMOSPHERE': ['Ar', 'H2'], 'TEMPERATURE': ['750', '800', 'room temperature'], 'TIME': ['12 h', '9 h'], 'act_type': ['Cooling', 'Purification', 'Purification', 'Heating'], 'type': 'cathode'}, 'step_8': {'TARGET_MATERIAL': ['LiFePO4'], 'act_type': ['Starting'], 'type': 'cathode'}, 'step_9': {'ATMOSPHERE': ['H2'], 'COMPANY': ['aldrich'], 'PRECURSOR': ['LiNO3', 'NH4H2PO4'], 'TARGET_MATERIAL': ['LiFePO4'], 'act_type': [], 'type': 'cathode'}, 'step_10': {'ATMOSPHERE': ['H2'], 'PRECURSOR': ['Fe(NO3)3 and NH4H2PO4', 'LiNO3', 'NH4H2PO4'], 'SOLVENT': ['D.I. water'], 'act_type': ['Mixing', 'Mixing'], 'type': 'cathode'}, 'step_11': {'SOLUTION': ['citric acid solution'], 'act_type': ['Mixing'], 'type': 'cathode'}, 'step_12': {'act_type': ['Reaction'], 'type': 'cathode'}, 'step_13': {'TIME': ['12 h'], 'act_type': ['Mixing', 'Purification'], 'type': 'cathode'}, 'step_14': {'TIME': ['10 h'], 'act_type': ['Purification'], 'type': 'cathode'}, 'step_15': {'ATMOSPHERE': ['Ar', 'H2'], 'TEMPERATURE': ['650', '750'], 'TIME': ['12 h'], 'act_type': ['Mixing', 'Heating'], 'type': 'cathode'}, 'step_16': {'ACTIVE_MATERIAL': ['LiFePO4'], 'ANODE': ['Li'], 'act_type': ['Starting'], 'type': 'cell'}, 'step_17': {'ACTIVE_MATERIAL': ['LiFePO4'], 'ANODE': ['Li'], 'BINDER': ['PVDF'], 'COMPANY': ['aldrich'], 'CURRENT_COLLECTOR': ['aluminum foil'], 'TIME': ['12 h'], 'act_type': ['Starting', 'Mixing', 'Non-altering', 'Purification'], 'type': 'cell'}, 'step_18': {'ANODE': ['lithium foil'], 'COMPANY': ['aldrich'], 'act_type': [], 'type': 'cell'}, 'step_19': {'SEPARATOR': ['micro-porous PE film'], 'act_type': [], 'type': 'cell'}, 'step_20': {'AMOUNT': ['1 m'], 'ANODE': ['Li'], 'COMPANY': ['merck'], 'EACH_SOLVENT': ['DEC', 'EC'], 'SALT': ['LiPF6'], 'act_type': [], 'type': 'cell'}, 'step_21': {'ACTIVE_MATERIAL': ['LiFePO4'], 'ANODE': ['Li'], 'act_type': ['Non-altering', 'Mixing'], 'type': 'cell'}, 'step_22': {'ANODE': ['Li'], 'act_type': [], 'type': 'cell'}, 'step_23': {'AMOUNT': ['1 m'], 'act_type': ['Starting'], 'type': 'cell'}} | end-to-end
https://doi.org/10.1016/j.materresbull.2012.06.076 | {'step_1': {'ATMOSPHERE': ['H2'], 'METHOD': ['in situ polymerization method'], 'PRECURSOR': ['FeCl3', 'NH4H2PO4', 'aniline'], 'TARGET_MATERIAL': ['FePO4'], 'act_type': ['Starting'], 'type': 'cathode'}, 'step_2': {'SOLVENT': ['I. water'], 'act_type': [], 'type': 'cathode'}, 'step_3': {'PRECURSOR': ['aniline'], 'TARGET_MATERIAL': ['FePO4'], 'act_type': [], 'type': 'cathode'}, 'step_4': {'ATMOSPHERE': ['vacuum'], 'act_type': [], 'type': 'cathode'}, 'step_5': {'ATMOSPHERE': ['vacuum'], 'TIME': ['overnight'], 'act_type': ['Purification', 'Purification'], 'type': 'cathode'}, 'step_6': {'ATMOSPHERE': ['Ar', 'H2'], 'TARGET_MATERIAL': ['FePO4', 'LiFePO4'], 'act_type': ['Mixing', 'Heating', 'Heating'], 'type': 'cathode'}, 'step_7': {'SOLVENT': ['ethanol'], 'TARGET_MATERIAL': ['FePO4', 'LiFePO4'], 'act_type': ['Mixing'], 'type': 'cathode'}, 'step_8': {'act_type': ['Mixing', 'Purification'], 'type': 'cathode'}, 'step_9': {'PRECURSOR': ['aniline'], 'TARGET_MATERIAL': ['FePO4'], 'act_type': [], 'type': 'cathode'}, 'step_10': {'ATMOSPHERE': ['air'], 'PRECURSOR': ['polyaniline'], 'act_type': [], 'type': 'cathode'}, 'step_11': {'PRECURSOR': ['polyaniline'], 'act_type': [], 'type': 'cathode'}, 'step_12': {'PRECURSOR': ['polyaniline'], 'act_type': [], 'type': 'cathode'}, 'step_13': {'act_type': ['Mixing'], 'type': 'cathode'}, 'step_14': {'PRECURSOR': ['polyaniline'], 'act_type': ['Purification'], 'type': 'cathode'}, 'step_15': {'ANODE': ['Li'], 'act_type': [], 'type': 'cell'}, 'step_16': {'BINDER': ['polyvinylidene fluoride'], 'CONDUCTIVE_AGENT': ['super P carbon black'], 'act_type': [], 'type': 'cell'}, 'step_17': {'ANODE': ['Li'], 'COMPANY': ['cheil industries inc.'], 'EACH_SOLVENT': ['diethylene carbonate', 'ethylene carbonate'], 'SALT': ['LiPF6'], 'act_type': [], 'type': 'cell'}, 'step_18': {'act_type': ['Reaction'], 'type': 'cell'}, 'step_19': {'ACTIVE_MATERIAL': ['LiFePO4'], 'ANODE': ['Li'], 'act_type': [], 'type': 'cell'}} | end-to-end
https://doi.org/10.1016/j.materresbull.2016.11.003 | {'step_1': {'COMPANY': ['aldrich'], 'PRECURSOR': ['12H2O', 'C6H12O6(s)', 'glucose'], 'TARGET_MATERIAL': ['LiFePO4'], 'act_type': ['Starting', 'Mixing'], 'type': 'cathode'}, 'step_2': {'COMPANY': ['aldrich'], 'PRECURSOR': ['synthetic graphite'], 'act_type': ['Mixing'], 'type': 'cathode'}, 'step_3': {'act_type': ['Mixing'], 'type': 'cathode'}, 'step_4': {'TIME': ['3 h'], 'act_type': ['Non-altering', 'Heating'], 'type': 'cathode'}, 'step_5': {'act_type': ['Heating'], 'type': 'cathode'}, 'step_6': {'PRECURSOR': ['aluminum oxide', 'zirconium oxide'], 'act_type': ['Non-altering', 'Non-altering'], 'type': 'cathode'}, 'step_7': {'PRECURSOR': ['SiC'], 'act_type': ['Non-altering'], 'type': 'cathode'}, 'step_8': {'TARGET_MATERIAL': ['LiFePO4'], 'act_type': ['Starting'], 'type': 'cathode'}, 'step_9': {'PRECURSOR': ['LiOH', 'glucose', 'graphite'], 'TIME': ['3 h'], 'act_type': ['Heating'], 'type': 'cathode'}, 'step_10': {'PRECURSOR': ['glucose'], 'act_type': [], 'type': 'cathode'}, 'step_11': {'TARGET_MATERIAL': ['LiFePO4'], 'act_type': ['Heating'], 'type': 'cathode'}, 'step_12': {'TARGET_MATERIAL': ['LiFePO4'], 'act_type': ['Heating'], 'type': 'cathode'}, 'step_13': {'ACTIVE_MATERIAL': ['LiFePO4'], 'EACH_SOLVENT': ['EC'], 'act_type': [], 'type': 'cell'}, 'step_14': {'ACTIVE_MATERIAL': ['LiFePO4'], 'BINDER': ['PVDF', 'polyvinylidene fluoride'], 'COMPANY': ['CABOT', 'aldrich'], 'CONDUCTIVE_AGENT': ['carbon black'], 'act_type': ['Starting', 'Mixing', 'Mixing'], 'type': 'cell'}, 'step_15': {'TEMPERATURE': ['120 °', '80 °'], 'TIME': ['20 min', '24 h'], 'act_type': ['Non-altering', 'Heating', 'Reaction'], 'type': 'cell'}, 'step_16': {'EACH_SOLVENT': ['DMC', 'EC', 'dimethyl carbonate', 'ethylene carbonate'], 'SALT': ['LiClO4'], 'act_type': [], 'type': 'cell'}, 'step_17': {'act_type': ['Reaction'], 'type': 'cell'}} | end-to-end
https://doi.org/10.1016/j.materresbull.2020.110807 | {'step_1': {'TARGET_MATERIAL': ['LiFePO4'], 'act_type': ['Starting'], 'type': 'cathode'}, 'step_2': {'ATMOSPHERE': ['H2', 'vigorous'], 'COMPANY': ['JHD', 'merck'], 'PH': ['8-9'], 'PRECURSOR': ['FeSO4.7H2O', 'LiNO3', 'NH4H2PO4', 'ammonium hydroxide'], 'SOLVENT': ['deionized water'], 'act_type': ['Mixing', 'Mixing', 'Mixing'], 'type': 'cathode'}, 'step_3': {'AMOUNT': ['5 %', '95 %'], 'ATMOSPHERE': ['H2', 'N2'], 'act_type': ['Purification', 'Purification', 'Purification'], 'type': 'cathode'}, 'step_4': {'act_type': ['Starting', 'Purification'], 'type': 'cathode'}, 'step_5': {'AMOUNT': ['5 %', '95 %'], 'ATMOSPHERE': ['H2', 'N2'], 'act_type': ['Heating', 'Heating'], 'type': 'cathode'}, 'step_6': {'act_type': ['Starting', 'Heating', 'Mixing'], 'type': 'cathode'}, 'step_7': {'ACTIVE_MATERIAL': ['LiFePO4'], 'BINDER': ['PVDF'], 'CONDUCTIVE_AGENT': ['acetylene black'], 'act_type': ['Mixing'], 'type': 'cell'}, 'step_8': {'CATHODE_SOLVENT': ['NMP'], 'CURRENT_COLLECTOR': ['aluminum foil'], 'act_type': ['Mixing', 'Mixing', 'Non-altering'], 'type': 'cell'}, 'step_9': {'act_type': ['Purification', 'Shaping'], 'type': 'cell'}, 'step_10': {'ANODE': ['lithium foil'], 'act_type': [], 'type': 'cell'}, 'step_11': {'act_type': ['Non-altering'], 'type': 'cell'}, 'step_12': {'ACTIVE_MATERIAL': ['LiFePO4'], 'BINDER': ['PVDF'], 'CONDUCTIVE_AGENT': ['acetylene black'], 'CURRENT_COLLECTOR': ['Al foil'], 'act_type': [], 'type': 'cell'}, 'step_13': {'ACTIVE_MATERIAL': ['LiFePO4'], 'BINDER': ['PVDF'], 'CONDUCTIVE_AGENT': ['acetylene black', 'dacetylene black'], 'EACH_SOLVENT': ['DPVDF'], 'act_type': [], 'type': 'cell'}, 'step_14': {'COMPANY': ['merck'], 'EACH_SOLVENT': ['DMC', 'EC', 'EMC', 'dimethyl carbonate', 'ethyl methyl carbonate', 'ethylene carbonate'], 'SALT': ['LiPF6'], 'act_type': [], 'type': 'cell'}} | end-to-end
https://doi.org/10.1016/j.matpr.2020.02.263 | {'step_1': {'METHOD': ['hydrothermal route'], 'PRECURSOR': ['NaH2PO4'], 'SOLVENT': ['DI', 'DI water'], 'TARGET_MATERIAL': ['LFP'], 'act_type': ['Starting', 'Mixing'], 'type': 'cathode'}, 'step_2': {'PRECURSOR': ['NaH2PO4'], 'SOLUTION': ['NaH2PO4 solution', 'solution of PVP K30'], 'SOLVENT': ['DI'], 'TEMPERATURE': ['room temperature'], 'TIME': ['hour'], 'act_type': ['Mixing', 'Starting', 'Mixing', 'Mixing', 'Mixing', 'Mixing'], 'type': 'cathode'}, 'step_3': {'PRECURSOR': ['LiOOCCH3'], 'TIME': ['hour'], 'act_type': ['Cooling', 'Mixing', 'Mixing', 'Non-altering', 'Non-altering'], 'type': 'cathode'}, 'step_4': {'PRECURSOR': ['LiOOCCH3'], 'act_type': ['Mixing'], 'type': 'cathode'}, 'step_5': {'TIME': ['6 hrs'], 'act_type': ['Reaction'], 'type': 'cathode'}, 'step_6': {'TEMPERATURE': ['room temperature'], 'act_type': ['Cooling', 'Cooling', 'Cooling', 'Purification', 'Purification'], 'type': 'cathode'}, 'step_7': {'act_type': ['Purification', 'Heating'], 'type': 'cathode'}, 'step_8': {'ACTIVE_MATERIAL': ['LFP'], 'BINDER': ['PVDF', 'polyvinylidene fluoride'], 'CONDUCTIVE_AGENT': ['C', 'carbon black'], 'act_type': ['Mixing'], 'type': 'cell'}, 'step_9': {'ACTIVE_MATERIAL': ['LFP'], 'BINDER': ['PVDF'], 'CONDUCTIVE_AGENT': ['C'], 'act_type': [], 'type': 'cell'}, 'step_10': {'CATHODE_SOLVENT': ['NMP'], 'act_type': ['Mixing', 'Starting'], 'type': 'cell'}, 'step_11': {'TIME': ['18 hrs'], 'act_type': ['Mixing', 'Non-altering'], 'type': 'cell'}, 'step_12': {'CONDUCTIVE_AGENT': ['C'], 'TIME': ['12 hrs'], 'act_type': [], 'type': 'cell'}} | end-to-end
https://doi.org/10.1016/j.matpr.2022.02.324 | {'step_1': {'PH': ['11'], 'act_type': ['Mixing'], 'type': 'cathode'}, 'step_2': {'COMPANY': ['sigma aldrich'], 'PH': ['7'], 'act_type': ['Starting', 'Mixing'], 'type': 'cathode'}, 'step_3': {'act_type': ['Mixing'], 'type': 'cathode'}, 'step_4': {'PRECURSOR': ['NaOH'], 'SOLUTION': ['sodium hydroxide solution', 'transition metal nitrate solution'], 'act_type': ['Mixing'], 'type': 'cathode'}, 'step_5': {'PH': ['11'], 'act_type': ['Reaction'], 'type': 'cathode'}, 'step_6': {'PH': ['7'], 'SOLVENT': ['distilled water'], 'act_type': ['Purification', 'Purification'], 'type': 'cathode'}, 'step_7': {'TIME': ['overnight'], 'act_type': ['Purification'], 'type': 'cathode'}, 'step_8': {'act_type': ['Mixing'], 'type': 'cathode'}, 'step_9': {'ATMOSPHERE': ['air'], 'act_type': ['Non-altering', 'Heating'], 'type': 'cathode'}, 'step_10': {'METHOD': ['hydrothermal route'], 'SOLVENT': ['distilled water'], 'TARGET_MATERIAL': ['LFP', 'LiFePO4'], 'act_type': ['Mixing'], 'type': 'cathode'}, 'step_11': {'COMPANY': ['panreac', 'sigma aldrich'], 'PRECURSOR': ['H3PO4', 'LiOH', 'ascorbic acid'], 'act_type': ['Starting'], 'type': 'cathode'}, 'step_12': {'PRECURSOR': ['ascorbic acid'], 'act_type': [], 'type': 'cathode'}, 'step_13': {'act_type': ['Mixing', 'Non-altering'], 'type': 'cathode'}, 'step_14': {'act_type': ['Non-altering', 'Heating'], 'type': 'cathode'}, 'step_15': {'act_type': ['Purification', 'Purification', 'Purification'], 'type': 'cathode'}, 'step_16': {'ATMOSPHERE': ['Ar'], 'TARGET_MATERIAL': ['LiFePO4'], 'act_type': ['Mixing', 'Heating'], 'type': 'cathode'}, 'step_17': {'PRECURSOR': ['sucrose'], 'TARGET_MATERIAL': ['LFP'], 'act_type': ['Mixing'], 'type': 'cathode'}, 'step_18': {'ATMOSPHERE': ['Ar'], 'COATING': ['carbon'], 'SOLVENT': ['acetone'], 'act_type': ['Mixing', 'Mixing', 'Heating'], 'type': 'cathode'}, 'step_19': {'act_type': ['Mixing', 'Non-altering'], 'type': 'cell'}, 'step_20': {'EACH_SOLVENT': ['DMC', 'dimethyl carbonate'], 'TIME': ['overnight'], 'act_type': ['Purification', 'Purification'], 'type': 'cell'}, 'step_21': {'act_type': ['Non-altering', 'Non-altering', 'Non-altering'], 'type': 'cell'}, 'step_22': {'BINDER': ['PVDF', 'polyvinylidene difluoride'], 'CONDUCTIVE_AGENT': ['carbon black'], 'act_type': ['Starting', 'Mixing'], 'type': 'cell'}, 'step_23': {'CATHODE_SOLVENT': ['n-methyl-2- pyrrolidone'], 'COMPANY': ['Sigma-Aldrich'], 'act_type': ['Mixing', 'Mixing'], 'type': 'cell'}, 'step_24': {'CURRENT_COLLECTOR': ['aluminum foil'], 'TIME': ['overnight'], 'act_type': ['Reaction', 'Mixing', 'Non-altering'], 'type': 'cell'}, 'step_25': {'TIME': ['overnight'], 'act_type': ['Purification', 'Mixing'], 'type': 'cell'}, 'step_26': {'ANODE': ['metallic lithium'], 'EACH_SOLVENT': ['DEC', 'EC', 'diethyl carbonate', 'ethylene carbonate'], 'SALT': ['LiPF6'], 'SEPARATOR': ['celgard membrane'], 'act_type': ['Non-altering', 'Mixing'], 'type': 'cell'}, 'step_27': {'ACTIVE_MATERIAL': ['LFP'], 'act_type': [], 'type': 'cell'}, 'step_28': {'ACTIVE_MATERIAL': ['LFP'], 'act_type': ['Heating'], 'type': 'cell'}, 'step_29': {'ACTIVE_MATERIAL': ['LFP'], 'act_type': ['Starting'], 'type': 'cell'}} | end-to-end
https://doi.org/10.1016/j.mseb.2009.01.013 | {'step_1': {'PRECURSOR': ['metal nitrates'], 'act_type': [], 'type': 'cathode'}, 'step_2': {'PRECURSOR': ['H3PO4'], 'TARGET_MATERIAL': ['LiFePO4'], 'act_type': [], 'type': 'cathode'}, 'step_3': {'act_type': ['Mixing'], 'type': 'cathode'}, 'step_4': {'TARGET_MATERIAL': ['LiFePO4'], 'act_type': ['Mixing'], 'type': 'cathode'}, 'step_5': {'act_type': ['Purification'], 'type': 'cathode'}, 'step_6': {'act_type': ['Mixing'], 'type': 'cathode'}, 'step_7': {'act_type': ['Purification', 'Heating'], 'type': 'cathode'}, 'step_8': {'act_type': ['Starting', 'Purification'], 'type': 'cathode'}, 'step_9': {'AMOUNT': ['6 m × 8 m'], 'act_type': [], 'type': 'cathode'}, 'step_10': {'SOLUTION': ['aqueous nitrate solutions'], 'act_type': ['Purification'], 'type': 'cathode'}, 'step_11': {'act_type': ['Mixing', 'Heating', 'Purification'], 'type': 'cathode'}, 'step_12': {'TEMPERATURE': ['750 °'], 'TIME': ['2 h'], 'act_type': ['Heating', 'Heating', 'Heating', 'Heating'], 'type': 'cell'}, 'step_13': {'ACTIVE_MATERIAL': ['LiFePO4'], 'TEMPERATURE': ['600 °'], 'TIME': ['2 h'], 'act_type': ['Heating'], 'type': 'cell'}, 'step_14': {'CONDUCTIVE_AGENT': ['acetylene black', 'fluorine resin'], 'act_type': ['Starting'], 'type': 'cell'}, 'step_15': {'CURRENT_COLLECTOR': ['aluminum sheet'], 'act_type': ['Mixing', 'Non-altering'], 'type': 'cell'}, 'step_16': {'ANODE': ['Li sheet'], 'act_type': [], 'type': 'cell'}, 'step_17': {'EACH_SOLVENT': ['DME', 'EC', 'ethylene carbonate'], 'SALT': ['LiPF6'], 'SEPARATOR': ['polypropylene sheet'], 'act_type': [], 'type': 'cell'}} | end-to-end
https://doi.org/10.1016/j.mseb.2016.04.006 | {'step_1': {'TARGET_MATERIAL': ['LFP', 'LiFePO4'], 'act_type': [], 'type': 'cathode'}, 'step_2': {'COATING': ['carbon'], 'TARGET_MATERIAL': ['LFP'], 'act_type': [], 'type': 'cathode'}, 'step_3': {'PRECURSOR': ['DMF', 'PAN'], 'SOLVENT': ['DMF', 'PAN'], 'act_type': ['Starting'], 'type': 'cathode'}, 'step_4': {'PRECURSOR': ['DMF', 'PAN'], 'SOLVENT': ['DMF', 'PAN'], 'TARGET_MATERIAL': ['LFP'], 'TIME': ['24 h', '4 h'], 'act_type': ['Starting', 'Mixing', 'Mixing'], 'type': 'cathode'}, 'step_5': {'ATMOSPHERE': ['air'], 'act_type': [], 'type': 'cathode'}, 'step_6': {'COATING': ['carbon'], 'PRECURSOR': ['PAN'], 'SOLVENT': ['PAN'], 'act_type': ['Heating'], 'type': 'cathode'}, 'step_7': {'COATING': ['carbon'], 'act_type': [], 'type': 'cathode'}, 'step_8': {'ATMOSPHERE': ['air'], 'TIME': ['12 h', '4 h'], 'act_type': [], 'type': 'cathode'}, 'step_9': {'ATMOSPHERE': ['argon'], 'COATING': ['carbon'], 'act_type': [], 'type': 'cathode'}, 'step_10': {'ATMOSPHERE': ['argon'], 'COATING': ['carbon'], 'TIME': ['3 h'], 'act_type': ['Heating', 'Reaction', 'Cooling'], 'type': 'cathode'}, 'step_11': {'COATING': ['carbon'], 'act_type': [], 'type': 'cathode'}, 'step_12': {'COATING': ['carbon'], 'act_type': ['Mixing'], 'type': 'cathode'}, 'step_13': {'SOLVENT': ['DMF'], 'act_type': [], 'type': 'cathode'}, 'step_14': {'TIME': ['10 h'], 'act_type': ['Reaction'], 'type': 'cathode'}, 'step_15': {'SOLVENT': ['DMF'], 'act_type': [], 'type': 'cathode'}, 'step_16': {'act_type': ['Purification'], 'type': 'cathode'}, 'step_17': {'SOLVENT': ['DMF'], 'TIME': ['5 min'], 'act_type': ['Reaction'], 'type': 'cathode'}, 'step_18': {'SOLVENT': ['DMF'], 'TIME': ['overnight'], 'WASH_SOLVENT': ['distilled water'], 'act_type': ['Purification', 'Purification'], 'type': 'cathode'}, 'step_19': {'TIME': ['2 h', '4 h'], 'act_type': [], 'type': 'cathode'}, 'step_20': {'TIME': ['2 h'], 'act_type': ['Heating', 'Heating', 'Starting', 'Reaction'], 'type': 'cathode'}, 'step_21': {'BINDER': ['polyvinylidene fluoride binder'], 'COMPANY': ['solvay'], 'CONDUCTIVE_AGENT': ['carbon black'], 'act_type': ['Starting', 'Mixing', 'Mixing'], 'type': 'cell'}, 'step_22': {'CATHODE_SOLVENT': ['NMP'], 'CURRENT_COLLECTOR': ['Al current collector foil', 'current collector'], 'act_type': ['Non-altering', 'Mixing'], 'type': 'cell'}, 'step_23': {'PRESSURE': ['7 t'], 'TEMPERATURE': ['80 °'], 'TIME': ['1 min', 'over night'], 'act_type': ['Purification', 'Purification', 'Shaping'], 'type': 'cell'}, 'step_24': {'CURRENT_COLLECTOR': ['current collector'], 'act_type': [], 'type': 'cell'}, 'step_25': {'EACH_SOLVENT': ['DMC', 'EC', 'dimethyl carbonate', 'ethylene carbonate'], 'SALT': ['LiPF6', 'lithium hexafluorophosphate'], 'act_type': [], 'type': 'cell'}, 'step_26': {'ANODE': ['lithium foil'], 'act_type': [], 'type': 'cell'}, 'step_27': {'ACTIVE_MATERIAL': ['LFP'], 'act_type': [], 'type': 'cell'}, 'step_28': {'act_type': ['Heating'], 'type': 'cell'}, 'step_29': {'ACTIVE_MATERIAL': ['LiFePO4'], 'act_type': [], 'type': 'cell'}, 'step_30': {'ACTIVE_MATERIAL': ['LFP'], 'BINDER': ['PVdF'], 'CONDUCTIVE_AGENT': ['carbon black'], 'act_type': [], 'type': 'cell'}, 'step_31': {'ACTIVE_MATERIAL': ['LFP'], 'act_type': ['Starting'], 'type': 'cell'}, 'step_32': {'BINDER': ['PVdF'], 'CONDUCTIVE_AGENT': ['carbon black'], 'act_type': [], 'type': 'cell'}} | end-to-end
https://doi.org/10.1016/j.mseb.2016.10.001 | {'step_1': {'SOLUTION': ['alcoholic colloidal suspension'], 'TARGET_MATERIAL': ['LiFePO4'], 'act_type': ['Starting'], 'type': 'cathode'}, 'step_2': {'ATMOSPHERE': ['vigorous'], 'COMPANY': ['aldrich'], 'PRECURSOR': ['LiH2PO4'], 'SOLUTION': ['aqueous solution of lithium dihydrogen phosphate'], 'TEMPERATURE': ['room temperature'], 'TIME': ['24 h'], 'act_type': ['Mixing', 'Mixing'], 'type': 'cathode'}, 'step_3': {'WASH_SOLVENT': ['Triton-X in 1-butanol'], 'act_type': ['Purification', 'Purification'], 'type': 'cathode'}, 'step_4': {'act_type': ['Starting'], 'type': 'cathode'}, 'step_5': {'act_type': ['Purification'], 'type': 'cathode'}, 'step_6': {'act_type': ['Reaction'], 'type': 'cathode'}, 'step_7': {'ATMOSPHERE': ['nitrogen'], 'COATING': ['FTO'], 'TEMPERATURE': ['room temperature'], 'TIME': ['1 h'], 'act_type': ['Non-altering', 'Heating'], 'type': 'cathode'}, 'step_8': {'TEMPERATURE': ['room temperature'], 'TIME': ['24 h'], 'act_type': ['Mixing', 'Mixing'], 'type': 'cathode'}, 'step_9': {'act_type': ['Heating'], 'type': 'cathode'}, 'step_10': {'PRECURSOR': ['LiH2PO4'], 'TIME': ['1 h', '24 h'], 'act_type': ['Heating'], 'type': 'cathode'}, 'step_11': {'TEMPERATURE': ['21 °'], 'act_type': ['Heating'], 'type': 'cell'}, 'step_12': {'ACTIVE_MATERIAL': ['LFP'], 'act_type': [], 'type': 'cell'}, 'step_13': {'ANODE': ['Li foils'], 'act_type': [], 'type': 'cell'}, 'step_14': {'act_type': ['Heating'], 'type': 'cell'}} | end-to-end
https://doi.org/10.1016/j.nanoen.2020.104864 | {'step_1': {'PRECURSOR': ['FeSO4.7H2O', 'H2O', 'H3PO4'], 'TARGET_MATERIAL': ['LiFePO4'], 'act_type': ['Starting', 'Mixing'], 'type': 'cathode'}, 'step_2': {'PRECURSOR': ['H2O'], 'SOLVENT': ['ethylene glycol'], 'act_type': [], 'type': 'cathode'}, 'step_3': {'ACTIVE_MATERIAL': ['LiFePO4'], 'AMOUNT': ['0.15 g', '1.0 g', '6 mg', '9 mg'], 'BINDER': ['PTFE'], 'CATHODE_SOLVENT': ['NMP'], 'CONDUCTIVE_AGENT': ['carbon nano tube'], 'TIME': ['70 min'], 'act_type': ['Starting', 'Mixing'], 'type': 'cell'}, 'step_4': {'act_type': ['Mixing', 'Purification'], 'type': 'cell'}, 'step_5': {'AMOUNT': ['1 m'], 'SALT': ['LiCl', 'LiNO3'], 'act_type': ['Mixing'], 'type': 'cell'}, 'step_6': {'ACTIVE_MATERIAL': ['LiFePO4'], 'act_type': ['Purification'], 'type': 'cell'}} | end-to-end
https://doi.org/10.1016/j.partic.2014.03.008 | {'step_1': {'TARGET_MATERIAL': ['LiFePO4'], 'act_type': ['Starting'], 'type': 'cathode'}, 'step_2': {'PRECURSOR': ['NH4H2PO4'], 'SOLVENT': ['distilled water'], 'act_type': ['Mixing'], 'type': 'cathode'}, 'step_3': {'PRECURSOR': ['ammonia', 'citric acid'], 'SOLVENT': ['distilled water'], 'act_type': ['Mixing'], 'type': 'cathode'}, 'step_4': {'TEMPERATURE': ['room temperature'], 'TIME': ['6 h'], 'act_type': ['Mixing', 'Mixing', 'Non-altering', 'Reaction', 'Cooling', 'Cooling', 'Cooling'], 'type': 'cathode'}, 'step_5': {'act_type': ['Non-altering'], 'type': 'cathode'}, 'step_6': {'PRECURSOR': ['glucose'], 'TARGET_MATERIAL': ['LiFePO4'], 'act_type': ['Mixing'], 'type': 'cathode'}, 'step_7': {'ATMOSPHERE': ['argon', 'hydrogen'], 'TIME': ['8 h'], 'act_type': ['Mixing', 'Heating', 'Heating', 'Mixing'], 'type': 'cathode'}, 'step_8': {'PRECURSOR': ['glucose'], 'TARGET_MATERIAL': ['LiFePO4'], 'act_type': ['Mixing', 'Mixing', 'Heating'], 'type': 'cathode'}, 'step_9': {'act_type': ['Heating'], 'type': 'cathode'}, 'step_10': {'ATMOSPHERE': ['argon', 'hydrogen'], 'TARGET_MATERIAL': ['LiFePO4'], 'TIME': ['8 h'], 'act_type': ['Heating'], 'type': 'cathode'}, 'step_11': {'PRECURSOR': ['glucose'], 'TARGET_MATERIAL': ['LiFePO4'], 'act_type': [], 'type': 'cathode'}, 'step_12': {'ATMOSPHERE': ['air'], 'TEMPERATURE': ['room temperature'], 'act_type': [], 'type': 'cathode'}, 'step_13': {'TARGET_MATERIAL': ['LiFePO4'], 'act_type': [], 'type': 'cathode'}, 'step_14': {'COATING': ['carbon'], 'TARGET_MATERIAL': ['LiFePO4'], 'act_type': [], 'type': 'cathode'}, 'step_15': {'COATING': ['carbon'], 'TARGET_MATERIAL': ['LiFePO4'], 'act_type': [], 'type': 'cathode'}, 'step_16': {'METHOD': ['hydrothermal reaction'], 'SOLVENT': ['deionized water'], 'act_type': ['Heating', 'Purification', 'Purification', 'Purification'], 'type': 'cathode'}, 'step_17': {'PRECURSOR': ['Fe3O4', 'Li3PO4'], 'act_type': ['Mixing'], 'type': 'cathode'}, 'step_18': {'METHOD': ['hydrothermal reaction'], 'act_type': [], 'type': 'cathode'}, 'step_19': {'act_type': ['Heating'], 'type': 'cathode'}, 'step_20': {'METHOD': ['hydrothermal reaction'], 'act_type': [], 'type': 'cathode'}, 'step_21': {'PRECURSOR': ['ammonium ferric citrate', 'citric acid'], 'act_type': [], 'type': 'cathode'}, 'step_22': {'PRECURSOR': ['nitrate', 'sucrose'], 'act_type': [], 'type': 'cathode'}, 'step_23': {'ACTIVE_MATERIAL': ['LiFePO4'], 'act_type': ['Starting'], 'type': 'cell'}, 'step_24': {'ACTIVE_MATERIAL': ['LiFePO4'], 'BINDER': ['PVDF'], 'CONDUCTIVE_AGENT': ['acetylene black'], 'CURRENT_COLLECTOR': ['aluminum mesh'], 'TIME': ['10 h'], 'act_type': ['Starting', 'Mixing', 'Non-altering', 'Purification'], 'type': 'cell'}, 'step_25': {'AMOUNT': ['1 m'], 'EACH_SOLVENT': ['DMC', 'EC', 'dimethyl carbonate', 'ethylene carbonate'], 'SALT': ['LiPF6'], 'act_type': [], 'type': 'cell'}, 'step_26': {'act_type': ['Reaction'], 'type': 'cell'}, 'step_27': {'act_type': ['Starting'], 'type': 'cell'}, 'step_28': {'AMOUNT': ['1 m'], 'act_type': [], 'type': 'cell'}} | end-to-end
https://doi.org/10.1016/j.powtec.2008.09.013 | {'step_1': {'PRECURSOR': ['H3PO4'], 'SOLVENT': ['distilled water'], 'act_type': ['Starting', 'Mixing'], 'type': 'cathode'}, 'step_2': {'PRECURSOR': ['HCl'], 'act_type': ['Mixing'], 'type': 'cathode'}, 'step_3': {'PRECURSOR': ['HCl'], 'act_type': ['Mixing', 'Mixing'], 'type': 'cathode'}, 'step_4': {'act_type': ['Purification'], 'type': 'cathode'}, 'step_5': {'ATMOSPHERE': ['N2'], 'act_type': [], 'type': 'cathode'}, 'step_6': {'ATMOSPHERE': ['N2'], 'act_type': [], 'type': 'cathode'}, 'step_7': {'ATMOSPHERE': ['H2', 'N2'], 'TIME': ['4 h'], 'act_type': ['Heating'], 'type': 'cathode'}, 'step_8': {'TARGET_MATERIAL': ['LiFePO4'], 'act_type': ['Starting', 'Heating'], 'type': 'cathode'}, 'step_9': {'ATMOSPHERE': ['argon'], 'COATING': ['carbon'], 'TARGET_MATERIAL': ['LiFePO4'], 'act_type': ['Mixing'], 'type': 'cathode'}, 'step_10': {'PRECURSOR': ['acetylene black'], 'TARGET_MATERIAL': ['LiFePO4'], 'act_type': ['Mixing'], 'type': 'cathode'}, 'step_11': {'SPEED': ['800 rpm'], 'act_type': [], 'type': 'cathode'}, 'step_12': {'TIME': ['3 to 24 h', '4 h'], 'act_type': [], 'type': 'cathode'}, 'step_13': {'ATMOSPHERE': ['H2', 'N2'], 'TIME': ['4 h'], 'act_type': ['Mixing', 'Heating'], 'type': 'cathode'}, 'step_14': {'COATING': ['carbon'], 'TARGET_MATERIAL': ['LiFePO4', 'carbon coated LiFePO4'], 'act_type': [], 'type': 'cathode'}, 'step_15': {'COATING': ['carbon'], 'TARGET_MATERIAL': ['LiFePO4', 'carbon coated LiFePO4'], 'act_type': ['Heating', 'Heating'], 'type': 'cathode'}, 'step_16': {'ACTIVE_MATERIAL': ['LiFePO4', 'carbon coated LiFePO4'], 'AMOUNT': ['1 m'], 'ANODE': ['lithium metal'], 'EACH_SOLVENT': ['DEC', 'EC'], 'SALT': ['LiClO4'], 'SEPARATOR': ['microporous polypropylene separator'], 'act_type': ['Purification'], 'type': 'cell'}, 'step_17': {'ACTIVE_MATERIAL': ['LiFePO4', 'carbon coated LiFePO4'], 'BINDER': ['PVDF', 'polyvinylidene fluoride'], 'CONDUCTIVE_AGENT': ['acetylene black'], 'act_type': [], 'type': 'cell'}, 'step_18': {'ACTIVE_MATERIAL': ['LiFePO4'], 'BINDER': ['PVDF'], 'CONDUCTIVE_AGENT': ['acetylene black'], 'act_type': [], 'type': 'cell'}, 'step_19': {'CATHODE_SOLVENT': ['NMP'], 'CURRENT_COLLECTOR': ['aluminum foil'], 'act_type': ['Mixing', 'Non-altering'], 'type': 'cell'}, 'step_20': {'CURRENT_COLLECTOR': ['aluminum foil'], 'TIME': ['4 h'], 'act_type': ['Purification', 'Shaping'], 'type': 'cell'}, 'step_21': {'SIZE': ['100 mm2'], 'act_type': ['Non-altering'], 'type': 'cell'}, 'step_22': {'act_type': ['Non-altering'], 'type': 'cell'}, 'step_23': {'AMOUNT': ['1 m'], 'act_type': [], 'type': 'cell'}} | end-to-end
https://doi.org/10.1016/j.powtec.2012.07.034 | {'step_1': {'PRECURSOR': ['H3PO4', 'ascorbic acid', 'citric acid', 'glucose'], 'TARGET_MATERIAL': ['LiFePO4'], 'act_type': ['Starting'], 'type': 'cathode'}, 'step_2': {'act_type': ['Starting'], 'type': 'cathode'}, 'step_3': {'PRECURSOR': ['H3PO4', 'fe2 + salt'], 'SOLUTION': ['H3PO4 water solution'], 'WASH_SOLVENT': ['water'], 'act_type': ['Starting', 'Mixing'], 'type': 'cathode'}, 'step_4': {'PRECURSOR': ['ascorbic acid'], 'act_type': ['Mixing'], 'type': 'cathode'}, 'step_5': {'PRECURSOR': ['citric acid', 'glucose'], 'TIME': ['5 min'], 'act_type': ['Mixing', 'Mixing'], 'type': 'cathode'}, 'step_6': {'PH': ['8.0'], 'PRECURSOR': ['ammonia'], 'act_type': [], 'type': 'cathode'}, 'step_7': {'TIME': ['6 h'], 'act_type': ['Non-altering', 'Reaction'], 'type': 'cathode'}, 'step_8': {'COATING': ['carbon'], 'PRECURSOR': ['ascorbic acid', 'citric acid', 'glucose'], 'act_type': [], 'type': 'cathode'}, 'step_9': {'TEMPERATURE': ['room temperature'], 'WASH_SOLVENT': ['water'], 'act_type': ['Cooling', 'Purification', 'Purification', 'Purification'], 'type': 'cathode'}, 'step_10': {'ATMOSPHERE': ['Ar'], 'TIME': ['5 h'], 'act_type': ['Heating'], 'type': 'cathode'}, 'step_11': {'PRECURSOR': ['citric acid', 'glucose'], 'act_type': ['Starting', 'Starting'], 'type': 'cathode'}, 'step_12': {'act_type': ['Starting'], 'type': 'cell'}, 'step_13': {'act_type': ['Purification'], 'type': 'cell'}, 'step_14': {'ACTIVE_MATERIAL': ['LiFePO4'], 'ANODE': ['lithium metal'], 'act_type': [], 'type': 'cell'}, 'step_15': {'ACTIVE_MATERIAL': ['LiFePO4'], 'BINDER': ['PVDF', 'polyvinylidene fluoride'], 'CATHODE_SOLVENT': ['NMP'], 'CONDUCTIVE_AGENT': ['carbon black'], 'act_type': ['Mixing', 'Mixing'], 'type': 'cell'}, 'step_16': {'CURRENT_COLLECTOR': ['Al foil'], 'act_type': ['Non-altering'], 'type': 'cell'}, 'step_17': {'CATHODE_SOLVENT': ['NMP'], 'TEMPERATURE': ['120 °'], 'TIME': ['12 h'], 'act_type': ['Purification'], 'type': 'cell'}, 'step_18': {'AMOUNT': ['1 m'], 'EACH_SOLVENT': ['DMC', 'EC', 'dimethyl carbonate', 'ethylene carbonate'], 'SALT': ['LiPF6'], 'act_type': [], 'type': 'cell'}, 'step_19': {'ANODE': ['lithium metal', 'lithium metal foil'], 'act_type': [], 'type': 'cell'}, 'step_20': {'act_type': ['Mixing'], 'type': 'cell'}} | end-to-end
https://doi.org/10.1016/j.ssi.2007.03.004 | {'step_1': {'METHOD': ['spontaneous precipitation method'], 'TARGET_MATERIAL': ['FePO4'], 'act_type': ['Starting'], 'type': 'cathode'}, 'step_2': {'SOLUTION': ['solution of NH4H2PO4'], 'act_type': ['Mixing', 'Mixing'], 'type': 'cathode'}, 'step_3': {'PRECURSOR': ['H2O2'], 'SOLUTION': ['H2O2 solution'], 'act_type': ['Purification'], 'type': 'cathode'}, 'step_4': {'PRECURSOR': ['H2O2'], 'TEMPERATURE': ['room temperature'], 'act_type': ['Mixing', 'Mixing'], 'type': 'cathode'}, 'step_5': {'PRECURSOR': ['hydrogen peroxide'], 'TARGET_MATERIAL': ['FePO4'], 'act_type': ['Mixing'], 'type': 'cathode'}, 'step_6': {'TIME': ['2 h'], 'WASH_SOLVENT': ['distilled water'], 'act_type': ['Purification', 'Purification', 'Purification'], 'type': 'cathode'}, 'step_7': {'TARGET_MATERIAL': ['FePO4'], 'act_type': ['Starting'], 'type': 'cathode'}, 'step_8': {'AMOUNT': ['0.06 mol', '0.12 mol'], 'PRECURSOR': ['VC', 'lithium acetate'], 'SOLVENT': ['alcohol'], 'act_type': ['Starting', 'Mixing'], 'type': 'cathode'}, 'step_9': {'AMOUNT': ['0.1 mol'], 'PRECURSOR': ['prepared amorphous FePO4'], 'act_type': ['Mixing'], 'type': 'cathode'}, 'step_10': {'SOLVENT': ['alcohol'], 'TARGET_MATERIAL': ['LiFePO4'], 'TIME': ['5 h'], 'act_type': ['Mixing'], 'type': 'cathode'}, 'step_11': {'AMOUNT': ['50 ml'], 'SOLVENT': ['alcohol'], 'TARGET_MATERIAL': ['LiFePO4'], 'TIME': ['2 h'], 'act_type': ['Purification', 'Purification', 'Purification'], 'type': 'cathode'}, 'step_12': {'ATMOSPHERE': ['H2', 'ar(95'], 'TARGET_MATERIAL': ['LiFePO4'], 'TIME': ['2 h'], 'act_type': ['Starting', 'Heating'], 'type': 'cathode'}, 'step_13': {'act_type': ['Starting'], 'type': 'cathode'}, 'step_14': {'TEMPERATURE': ['room temperature'], 'act_type': [], 'type': 'cathode'}, 'step_15': {'BINDER': ['PVdF', 'polyvinylidene fluoride'], 'CATHODE_SOLVENT': ['NMP', 'n-methylpyrrolidone'], 'CONDUCTIVE_AGENT': ['carbon black'], 'act_type': ['Mixing', 'Mixing'], 'type': 'cell'}, 'step_16': {'CURRENT_COLLECTOR': ['Al foil'], 'act_type': ['Non-altering'], 'type': 'cell'}, 'step_17': {'PRESSURE': ['4 MPa'], 'SIZE': ['14 mm'], 'TEMPERATURE': ['120 °'], 'TIME': ['4 h'], 'act_type': ['Purification', 'Non-altering', 'Purification', 'Shaping'], 'type': 'cell'}, 'step_18': {'ACTIVE_MATERIAL': ['LiFePO4'], 'act_type': [], 'type': 'cell'}, 'step_19': {'EACH_SOLVENT': ['DMC', 'EC'], 'SALT': ['LiPF6'], 'act_type': [], 'type': 'cell'}, 'step_20': {'act_type': ['Non-altering'], 'type': 'cell'}, 'step_21': {'ANODE': ['lithium foil'], 'act_type': [], 'type': 'cell'}, 'step_22': {'act_type': ['Starting', 'Starting'], 'type': 'cell'}, 'step_23': {'act_type': ['Reaction'], 'type': 'cell'}, 'step_24': {'AMOUNT': ['1 m'], 'act_type': ['Non-altering'], 'type': 'cell'}, 'step_25': {'ANODE': ['lithium foil'], 'act_type': [], 'type': 'cell'}, 'step_26': {'act_type': ['Heating', 'Heating'], 'type': 'cell'}} | end-to-end
https://doi.org/10.1016/j.ssi.2007.12.057 | {'step_1': {'COMPANY': ['aldrich', 'wako'], 'PRECURSOR': ['C6H8O6'], 'TARGET_MATERIAL': ['LiFePO4'], 'act_type': ['Starting'], 'type': 'cathode'}, 'step_2': {'PRECURSOR': ['C6H8O6', 'L-Ascorbic acid'], 'act_type': ['Mixing'], 'type': 'cathode'}, 'step_3': {'AMOUNT': ['1 m'], 'SOLUTION': ['LiOH solution'], 'SOLVENT': ['distilled water'], 'act_type': ['Mixing', 'Mixing'], 'type': 'cathode'}, 'step_4': {'PRECURSOR': ['C6H8O6'], 'act_type': ['Mixing'], 'type': 'cathode'}, 'step_5': {'TEMPERATURE': ['150', '170'], 'TIME': ['10 h'], 'act_type': ['Heating'], 'type': 'cathode'}, 'step_6': {'SOLVENT': ['distilled water'], 'TEMPERATURE': ['room temperature'], 'act_type': ['Cooling', 'Purification', 'Purification'], 'type': 'cathode'}, 'step_7': {'ATMOSPHERE': ['vacuum'], 'TIME': ['1 h'], 'act_type': ['Purification'], 'type': 'cathode'}, 'step_8': {'ATMOSPHERE': ['nitrogen'], 'TIME': ['0.5 h'], 'act_type': ['Purification', 'Heating'], 'type': 'cathode'}, 'step_9': {'TARGET_MATERIAL': ['LiFePO4'], 'TEMPERATURE': ['170'], 'TIME': ['1 h', '10 h'], 'act_type': ['Starting', 'Heating'], 'type': 'cathode'}, 'step_10': {'act_type': ['Purification'], 'type': 'cell'}, 'step_11': {'EACH_SOLVENT': ['EC'], 'act_type': [], 'type': 'cell'}, 'step_12': {'ACTIVE_MATERIAL': ['LiFePO4'], 'BINDER': ['PVDF', 'polyvinylidene fluoride'], 'CONDUCTIVE_AGENT': ['carbon black'], 'act_type': ['Starting', 'Mixing'], 'type': 'cell'}, 'step_13': {'CURRENT_COLLECTOR': ['aluminum foil'], 'SIZE': ['2 × 2 cm'], 'TEMPERATURE': ['110 °'], 'TIME': ['24 h'], 'act_type': ['Non-altering', 'Shaping', 'Heating'], 'type': 'cell'}, 'step_14': {'ANODE': ['lithium foil'], 'act_type': [], 'type': 'cell'}, 'step_15': {'AMOUNT': ['1 m'], 'EACH_SOLVENT': ['DMC', 'EC', 'dimethyl carbonate', 'ethylene carbonate'], 'SALT': ['LiPF6'], 'act_type': ['Mixing'], 'type': 'cell'}, 'step_16': {'act_type': ['Starting'], 'type': 'cell'}, 'step_17': {'AMOUNT': ['1 m'], 'act_type': [], 'type': 'cell'}} | end-to-end
https://doi.org/10.1016/j.ssi.2007.12.071 | {'step_1': {'TARGET_MATERIAL': ['LiFePO4'], 'act_type': [], 'type': 'cathode'}, 'step_2': {'COMPANY': ['lintech'], 'PRECURSOR': ['FePO4(H2O)2', 'Li2CO3'], 'act_type': ['Starting'], 'type': 'cathode'}, 'step_3': {'COMPANY': ['aldrich'], 'act_type': [], 'type': 'cathode'}, 'step_4': {'act_type': ['Mixing', 'Purification'], 'type': 'cathode'}, 'step_5': {'ATMOSPHERE': ['argon'], 'act_type': ['Heating', 'Heating'], 'type': 'cathode'}, 'step_6': {'TARGET_MATERIAL': ['LiFePO4'], 'TEMPERATURE': ['room temperature'], 'act_type': ['Heating', 'Shaping'], 'type': 'cathode'}, 'step_7': {'PRECURSOR': ['polyvinyl alcohol'], 'act_type': [], 'type': 'cathode'}, 'step_8': {'ATMOSPHERE': ['argon'], 'act_type': [], 'type': 'cathode'}, 'step_9': {'PRECURSOR': ['H3PO4'], 'act_type': [], 'type': 'cathode'}, 'step_10': {'PRECURSOR': ['NH4OH'], 'act_type': ['Mixing'], 'type': 'cathode'}, 'step_11': {'act_type': ['Mixing', 'Purification'], 'type': 'cathode'}, 'step_12': {'ATMOSPHERE': ['argon', 'hydrogen'], 'act_type': ['Mixing'], 'type': 'cathode'}, 'step_13': {'ATMOSPHERE': ['hydrogen'], 'TIME': ['2 h', '24 h', '4 h'], 'act_type': ['Heating', 'Heating'], 'type': 'cathode'}, 'step_14': {'act_type': ['Heating'], 'type': 'cathode'}, 'step_15': {'act_type': ['Heating', 'Mixing'], 'type': 'cathode'}, 'step_16': {'PRECURSOR': ['Fe(COOCH3)2', 'H3PO4'], 'act_type': ['Mixing'], 'type': 'cathode'}, 'step_17': {'act_type': ['Mixing'], 'type': 'cathode'}, 'step_18': {'TEMPERATURE': ['300', '500'], 'TIME': ['4 h'], 'act_type': ['Purification', 'Heating'], 'type': 'cathode'}, 'step_19': {'ATMOSPHERE': ['hydrogen'], 'TIME': ['24 h', '4 h'], 'act_type': ['Starting', 'Heating'], 'type': 'cathode'}, 'step_20': {'ACTIVE_MATERIAL': ['LiFePO4'], 'ANODE': ['metallic lithium'], 'TEMPERATURE': ['60 °'], 'act_type': [], 'type': 'cell'}, 'step_21': {'AMOUNT': ['1 m'], 'EACH_SOLVENT': ['DEC', 'EC'], 'SALT': ['LiPF6'], 'act_type': [], 'type': 'cell'}} | end-to-end
https://doi.org/10.1016/j.ssi.2012.01.008 | {'step_1': {'PRECURSOR': ['Li(Fe0.4Mn0.6)PO4 powder'], 'TARGET_MATERIAL': ['LiFePO4'], 'act_type': [], 'type': 'cathode'}, 'step_2': {'COMPANY': ['alfa aesar', 'baker', 'merck', 'sigma'], 'PRECURSOR': ['Li2CO3', 'MnCO3', 'NH4H2PO4', 'saccharose'], 'act_type': ['Starting', 'Mixing'], 'type': 'cathode'}, 'step_3': {'ATMOSPHERE': ['Ar'], 'TIME': ['12 hours'], 'act_type': ['Heating'], 'type': 'cathode'}, 'step_4': {'PRECURSOR': ['Li(Fe0.4Mn0.6)PO4 powder'], 'act_type': [], 'type': 'cathode'}, 'step_5': {'TARGET_MATERIAL': ['LiFePO4'], 'act_type': [], 'type': 'cathode'}, 'step_6': {'TARGET_MATERIAL': ['LiFePO4'], 'act_type': [], 'type': 'cathode'}, 'step_7': {'ATMOSPHERE': ['N2', 'O2', 'compressed air'], 'COMPANY': ['AGA'], 'act_type': [], 'type': 'cathode'}, 'step_8': {'SOLVENT': ['dry air'], 'TIME': ['2 hours'], 'act_type': ['Heating', 'Cooling'], 'type': 'cathode'}, 'step_9': {'TIME': ['1 hour'], 'act_type': ['Heating'], 'type': 'cathode'}, 'step_10': {'ATMOSPHERE': ['N2'], 'act_type': [], 'type': 'cathode'}, 'step_11': {'ATMOSPHERE': ['vacuum'], 'TEMPERATURE': ['ambient air'], 'TIME': ['2 hours', '24 hours'], 'act_type': ['Purification', 'Reaction', 'Non-altering'], 'type': 'cathode'}, 'step_12': {'TARGET_MATERIAL': ['LiFePO4'], 'act_type': [], 'type': 'cathode'}, 'step_13': {'ATMOSPHERE': ['dry air'], 'TIME': ['2 hours'], 'act_type': ['Heating'], 'type': 'cathode'}, 'step_14': {'TARGET_MATERIAL': ['LiFePO4'], 'act_type': [], 'type': 'cathode'}, 'step_15': {'act_type': ['Heating'], 'type': 'cathode'}, 'step_16': {'ATMOSPHERE': ['dry air'], 'act_type': ['Cooling'], 'type': 'cathode'}, 'step_17': {'TARGET_MATERIAL': ['LiFePO4'], 'act_type': [], 'type': 'cathode'}, 'step_18': {'TARGET_MATERIAL': ['LiFePO4'], 'act_type': [], 'type': 'cathode'}, 'step_19': {'TARGET_MATERIAL': ['LiFePO4'], 'act_type': [], 'type': 'cathode'}, 'step_20': {'act_type': ['Heating'], 'type': 'cathode'}, 'step_21': {'TARGET_MATERIAL': ['LiFePO4'], 'act_type': ['Reaction', 'Non-altering'], 'type': 'cathode'}, 'step_22': {'TARGET_MATERIAL': ['LiFePO4'], 'act_type': [], 'type': 'cathode'}, 'step_23': {'ATMOSPHERE': ['dry air'], 'act_type': ['Heating'], 'type': 'cathode'}, 'step_24': {'TARGET_MATERIAL': ['LiFePO4'], 'act_type': [], 'type': 'cathode'}, 'step_25': {'act_type': ['Purification'], 'type': 'cathode'}, 'step_26': {'TARGET_MATERIAL': ['LiFePO4'], 'act_type': ['Starting'], 'type': 'cathode'}, 'step_27': {'TIME': ['120 min'], 'act_type': [], 'type': 'cathode'}, 'step_28': {'ATMOSPHERE': ['N2'], 'TARGET_MATERIAL': ['LiFePO4'], 'act_type': [], 'type': 'cathode'}, 'step_29': {'TARGET_MATERIAL': ['LiFePO4'], 'act_type': ['Heating'], 'type': 'cathode'}, 'step_30': {'TARGET_MATERIAL': ['LiFePO4'], 'act_type': [], 'type': 'cathode'}, 'step_31': {'ATMOSPHERE': ['Ar'], 'PRECURSOR': ['Li2CO3'], 'TARGET_MATERIAL': ['LiFePO4'], 'act_type': ['Heating'], 'type': 'cathode'}, 'step_32': {'TARGET_MATERIAL': ['LiFePO4'], 'act_type': [], 'type': 'cathode'}, 'step_33': {'TIME': ['10 min', '2 hours'], 'act_type': [], 'type': 'cathode'}, 'step_34': {'TARGET_MATERIAL': ['LiFePO4'], 'act_type': ['Non-altering'], 'type': 'cathode'}, 'step_35': {'TARGET_MATERIAL': ['LiFePO4'], 'act_type': [], 'type': 'cathode'}, 'step_36': {'TARGET_MATERIAL': ['LiFePO4'], 'act_type': [], 'type': 'cathode'}, 'step_37': {'ACTIVE_MATERIAL': ['LiFePO4'], 'act_type': [], 'type': 'cell'}, 'step_38': {'BINDER': ['PVDF', 'polyvinylidene fluoride'], 'CATHODE_SOLVENT': ['NMP'], 'COMPANY': ['merck', 'timcal'], 'CONDUCTIVE_AGENT': ['carbon black'], 'act_type': [], 'type': 'cell'}, 'step_39': {'ACTIVE_MATERIAL': ['LiFePO4'], 'BINDER': ['PVDF'], 'CONDUCTIVE_AGENT': ['carbon black'], 'FREQUENCY': ['8000 rpm'], 'act_type': ['Mixing', 'Mixing', 'Mixing'], 'type': 'cell'}, 'step_40': {'TIME': ['24 hours'], 'act_type': ['Purification', 'Mixing'], 'type': 'cell'}} | end-to-end
https://doi.org/10.1016/j.ssi.2012.01.034 | {'step_1': {'TARGET_MATERIAL': ['LiFePO4'], 'act_type': [], 'type': 'cathode'}, 'step_2': {'TARGET_MATERIAL': ['LiFePO4'], 'act_type': [], 'type': 'cathode'}, 'step_3': {'TARGET_MATERIAL': ['LiFePO4'], 'act_type': [], 'type': 'cathode'}, 'step_4': {'COMPANY': ['hohsen corp.'], 'PRECURSOR': ['LiFePO4 powder'], 'TARGET_MATERIAL': ['LiFePO4'], 'act_type': [], 'type': 'cathode'}, 'step_5': {'PRECURSOR': ['gelatin'], 'TARGET_MATERIAL': ['LiFePO4'], 'act_type': ['Starting', 'Heating'], 'type': 'cathode'}, 'step_6': {'TARGET_MATERIAL': ['LiFePO4'], 'act_type': [], 'type': 'cathode'}, 'step_7': {'ACTIVE_MATERIAL': ['LiFePO4'], 'act_type': ['Starting'], 'type': 'cell'}, 'step_8': {'ACTIVE_MATERIAL': ['LiFePO4'], 'BINDER': ['gelatin'], 'act_type': ['Starting', 'Mixing'], 'type': 'cell'}, 'step_9': {'ACTIVE_MATERIAL': ['LiFePO4'], 'BINDER': ['gelatin'], 'act_type': ['Mixing'], 'type': 'cell'}, 'step_10': {'act_type': ['Mixing'], 'type': 'cell'}, 'step_11': {'FREQUENCY': ['2000 rpm', '2200 rpm'], 'act_type': ['Non-altering'], 'type': 'cell'}, 'step_12': {'ACTIVE_MATERIAL': ['LiFePO4'], 'act_type': ['Non-altering', 'Reaction', 'Mixing'], 'type': 'cell'}, 'step_13': {'act_type': ['Mixing'], 'type': 'cell'}, 'step_14': {'act_type': ['Non-altering'], 'type': 'cell'}, 'step_15': {'TIME': ['24 h'], 'act_type': ['Heating', 'Heating'], 'type': 'cell'}, 'step_16': {'SIZE': ['10 mm', '104 × 70 mm'], 'act_type': [], 'type': 'cell'}, 'step_17': {'TIME': ['3 h'], 'act_type': ['Heating'], 'type': 'cell'}, 'step_18': {'ACTIVE_MATERIAL': ['LiFePO4'], 'AMOUNT': ['1 m'], 'SIZE': ['7 × 7 × 1 mm'], 'TIME': ['24 h'], 'act_type': ['Purification', 'Shaping', 'Non-altering'], 'type': 'cell'}, 'step_19': {'AMOUNT': ['1 m'], 'ANODE': ['lithium foil'], 'EACH_SOLVENT': ['DMC', 'EC', 'dimethyl carbonate', 'ethylene carbonate'], 'SALT': ['LiPF6'], 'act_type': [], 'type': 'cell'}, 'step_20': {'act_type': ['Non-altering'], 'type': 'cell'}, 'step_21': {'ACTIVE_MATERIAL': ['LiFePO4'], 'act_type': [], 'type': 'cell'}} | end-to-end
https://doi.org/10.1016/j.ssi.2012.10.015 | {'step_1': {'COATING': ['carbon'], 'TARGET_MATERIAL': ['LFP'], 'act_type': [], 'type': 'cathode'}, 'step_2': {'COATING': ['carbon'], 'TARGET_MATERIAL': ['LFP'], 'act_type': ['Starting'], 'type': 'cathode'}, 'step_3': {'ATMOSPHERE': ['H2'], 'COATING': ['C', 'carbon'], 'COMPANY': ['ACROS', 'alfa aesar'], 'PRECURSOR': ['Li2CO3', 'NH4H2PO4', 'ammonium di-hydrogenophosphate', 'lithium carbonate'], 'SOLVENT': ['anhydrous ethanol', 'ethanol'], 'act_type': ['Mixing'], 'type': 'cathode'}, 'step_4': {'SOLVENT': ['ethanol'], 'TIME': ['24 h', '4 h'], 'act_type': ['Mixing', 'Purification', 'Purification'], 'type': 'cathode'}, 'step_5': {'COATING': ['C'], 'TIME': ['16 h'], 'act_type': ['Purification', 'Purification'], 'type': 'cathode'}, 'step_6': {'act_type': ['Purification', 'Heating'], 'type': 'cathode'}, 'step_7': {'COATING': ['C', 'carbon'], 'TARGET_MATERIAL': ['LFP'], 'TIME': ['10 h', '4 h'], 'act_type': ['Heating', 'Heating', 'Heating'], 'type': 'cathode'}, 'step_8': {'ATMOSPHERE': ['Ar', 'H2'], 'act_type': ['Heating', 'Heating'], 'type': 'cathode'}, 'step_9': {'ATMOSPHERE': ['Ar', 'H2'], 'TIME': ['20 min'], 'act_type': ['Heating', 'Purification'], 'type': 'cathode'}, 'step_10': {'AMOUNT': ['1 g'], 'COATING': ['C'], 'COMPANY': ['ACROS'], 'PRECURSOR': ['Cu flakes'], 'SOLUTION': ['PEG'], 'SOLVENT': ['PEG', 'polyethylene glycol'], 'TARGET_MATERIAL': ['LFP'], 'act_type': ['Starting', 'Mixing'], 'type': 'cathode'}, 'step_11': {'COATING': ['C'], 'PRECURSOR': ['Cu flakes'], 'SOLUTION': ['PEG'], 'SOLVENT': ['PEG'], 'TARGET_MATERIAL': ['LFP'], 'act_type': [], 'type': 'cathode'}, 'step_12': {'COATING': ['C'], 'SOLVENT': ['ethanol'], 'TIME': ['16 h'], 'act_type': ['Purification', 'Purification', 'Purification'], 'type': 'cathode'}, 'step_13': {'ATMOSPHERE': ['Ar', 'H2'], 'COATING': ['C', 'carbon'], 'TARGET_MATERIAL': ['LFP'], 'TIME': ['2 h'], 'act_type': ['Heating'], 'type': 'cathode'}, 'step_14': {'COATING': ['C'], 'TARGET_MATERIAL': ['LFP'], 'act_type': [], 'type': 'cathode'}, 'step_15': {'COATING': ['C'], 'TARGET_MATERIAL': ['LFP'], 'act_type': [], 'type': 'cathode'}, 'step_16': {'BINDER': ['PVdF', 'polyvinylidine fluoride'], 'CATHODE_SOLVENT': ['NMP', 'n-methyl pyrrolidinone'], 'CONDUCTIVE_AGENT': ['acetylene carbon black'], 'CURRENT_COLLECTOR': ['aluminum foil'], 'act_type': ['Starting', 'Mixing'], 'type': 'cell'}, 'step_17': {'PRESSURE': ['200 mTorr'], 'TIME': ['4 h'], 'act_type': ['Purification', 'Shaping'], 'type': 'cell'}, 'step_18': {'AMOUNT': ['1 m', '1 mg'], 'SIZE': ['14 mm'], 'act_type': ['Non-altering'], 'type': 'cell'}, 'step_19': {'act_type': ['Non-altering'], 'type': 'cell'}, 'step_20': {'AMOUNT': ['1 m'], 'ANODE': ['Li foil'], 'COMPANY': ['celgard inc.'], 'EACH_SOLVENT': ['DMC', 'EC', 'dimethyl carbonate', 'ethylene carbonate'], 'SALT': ['LiPF6'], 'SEPARATOR': ['celgard 400'], 'act_type': [], 'type': 'cell'}, 'step_21': {'ACTIVE_MATERIAL': ['LFP'], 'act_type': [], 'type': 'cell'}, 'step_22': {'act_type': ['Starting', 'Heating'], 'type': 'cell'}, 'step_23': {'SIZE': ['~ 1.6 mm', '~ 7 mm'], 'act_type': ['Starting', 'Shaping', 'Heating', 'Non-altering'], 'type': 'cell'}} | end-to-end
https://doi.org/10.1016/j.ssi.2013.09.004 | {'step_1': {'COATING': ['carbon'], 'COMPANY': ['aldrich', 'alfa'], 'PRECURSOR': ['Li2CO3', 'NH4H2PO4', 'acetylene black', 'sucrose'], 'TARGET_MATERIAL': ['LFP', 'LiFePO4'], 'act_type': ['Starting'], 'type': 'cathode'}, 'step_2': {'COATING': ['carbon'], 'PRECURSOR': ['AB', 'acetylene carbon black', 'sucrose'], 'TARGET_MATERIAL': ['LFP'], 'act_type': ['Starting'], 'type': 'cathode'}, 'step_3': {'PRECURSOR': ['AB', 'sucrose'], 'SOLVENT': ['triply distilled water at'], 'TEMPERATURE': ['room temperature'], 'TIME': ['7 h'], 'act_type': ['Mixing', 'Mixing'], 'type': 'cathode'}, 'step_4': {'ATMOSPHERE': ['argon', 'nitrogen'], 'SPEED': ['1000 rpm', '60 rpm'], 'TEMPERATURE': ['room temperature'], 'TIME': ['10 h', '15 h', '2 h'], 'act_type': ['Purification', 'Purification', 'Mixing', 'Mixing', 'Heating'], 'type': 'cathode'}, 'step_5': {'TARGET_MATERIAL': ['LiFePO4'], 'act_type': ['Mixing'], 'type': 'cathode'}, 'step_6': {'BINDER': ['PVdF'], 'CATHODE_SOLVENT': ['n-methyl-2-pyrrolidone'], 'COMPANY': ['aldrich', 'alfa'], 'CONDUCTIVE_AGENT': ['carbon black'], 'act_type': ['Non-altering', 'Mixing'], 'type': 'cell'}, 'step_7': {'CURRENT_COLLECTOR': ['aluminum foil'], 'TIME': ['12 h'], 'act_type': ['Non-altering', 'Purification'], 'type': 'cell'}, 'step_8': {'ACTIVE_MATERIAL': ['LiFePO4'], 'AMOUNT': ['~ 2.5 mg'], 'ANODE': ['Li'], 'SIZE': ['1.0 cm'], 'act_type': [], 'type': 'cell'}, 'step_9': {'ACTIVE_MATERIAL': ['LiFePO4'], 'AMOUNT': ['1 m'], 'ANODE': ['Li', 'lithium metal'], 'EACH_SOLVENT': ['DMC', 'EC', 'dimethyl carbonate', 'ethylene carbonate'], 'SALT': ['LiPF6'], 'act_type': ['Starting'], 'type': 'cell'}, 'step_10': {'act_type': ['Mixing'], 'type': 'cell'}} | end-to-end
https://doi.org/10.1016/j.ssi.2014.10.001 | {'step_1': {'act_type': ['Heating'], 'type': 'cathode'}, 'step_2': {'COMPANY': ['Sigma-Aldrich', 'aldrich'], 'PRECURSOR': ['LiH2PO4', 'lithium phosphate monobasic'], 'SOLVENT': ['deionized water'], 'TEMPERATURE': ['ambient temperature'], 'TIME': ['1 h'], 'act_type': ['Mixing', 'Mixing'], 'type': 'cathode'}, 'step_3': {'act_type': ['Non-altering', 'Purification', 'Mixing'], 'type': 'cathode'}, 'step_4': {'COMPANY': ['Sigma-Aldrich', 'aldrich'], 'SOLVENT': ['CH3OH', 'methanol'], 'act_type': ['Purification'], 'type': 'cathode'}, 'step_5': {'SOLVENT': ['methanol'], 'TARGET_MATERIAL': ['LiFePO4'], 'act_type': ['Mixing'], 'type': 'cathode'}, 'step_6': {'METHOD': ['SIG method'], 'TARGET_MATERIAL': ['LiFePO4'], 'act_type': [], 'type': 'cathode'}, 'step_7': {'PRECURSOR': ['LiH2PO4'], 'SOLVENT': ['methanol'], 'act_type': [], 'type': 'cathode'}, 'step_8': {'SOLVENT': ['methanol'], 'act_type': [], 'type': 'cathode'}, 'step_9': {'ATMOSPHERE': ['argon', 'hydrogen'], 'PRECURSOR': ['LAO', 'LaAlO3'], 'SOLVENT': ['ethanol'], 'TIME': ['1 h', '5 min'], 'act_type': ['Heating', 'Heating', 'Mixing', 'Heating', 'Purification', 'Heating'], 'type': 'cathode'}, 'step_10': {'SPEED': ['4000 rpm'], 'TIME': ['1 min'], 'act_type': ['Starting', 'Starting'], 'type': 'cathode'}, 'step_11': {'act_type': ['Heating'], 'type': 'cathode'}, 'step_12': {'PRECURSOR': ['LAO'], 'act_type': ['Starting'], 'type': 'cathode'}, 'step_13': {'ATMOSPHERE': ['argon', 'hydrogen'], 'TARGET_MATERIAL': ['LiFePO4'], 'TIME': ['60 min'], 'act_type': ['Heating', 'Heating'], 'type': 'cathode'}, 'step_14': {'PRECURSOR': ['2H2', 'LiH2PO4 + Fe(NO3)3'], 'TARGET_MATERIAL': ['LiFePO4'], 'act_type': [], 'type': 'cathode'}, 'step_15': {'ACTIVE_MATERIAL': ['LiFePO4'], 'ANODE': ['lithium foil'], 'act_type': ['Starting'], 'type': 'cell'}, 'step_16': {'AMOUNT': ['1 m'], 'EACH_SOLVENT': ['DEC', 'EC', 'diethyl carbonate', 'ethylene carbonate'], 'SALT': ['LiPF6'], 'SEPARATOR': ['porous polypropylene film'], 'act_type': [], 'type': 'cell'}, 'step_17': {'act_type': ['Non-altering'], 'type': 'cell'}, 'step_18': {'act_type': ['Purification'], 'type': 'cell'}, 'step_19': {'AMOUNT': ['1 m'], 'act_type': ['Starting'], 'type': 'cell'}} | end-to-end
https://doi.org/10.1016/j.ssi.2014.10.010 | {'step_1': {'COMPANY': ['aldrich'], 'PRECURSOR': ['Li2CO3', 'NH4H2PO4'], 'TARGET_MATERIAL': ['LiFePO4'], 'act_type': ['Starting'], 'type': 'cathode'}, 'step_2': {'COATING': ['carbon'], 'PRECURSOR': ['sucrose'], 'act_type': ['Mixing'], 'type': 'cathode'}, 'step_3': {'SOLVENT': ['triple distilled water at'], 'TEMPERATURE': ['room temperature'], 'TIME': ['7 h'], 'act_type': ['Mixing'], 'type': 'cathode'}, 'step_4': {'SPEED': ['60 rpm'], 'TIME': ['2 h'], 'act_type': ['Purification'], 'type': 'cathode'}, 'step_5': {'ATMOSPHERE': ['N2'], 'TEMPERATURE': ['room temperature'], 'TIME': ['10 h', '15 h'], 'act_type': ['Mixing', 'Heating', 'Heating'], 'type': 'cathode'}, 'step_6': {'ACTIVE_MATERIAL': ['LiFePO4'], 'CATHODE_SOLVENT': ['n-methylpyrrolidone solvent'], 'COMPANY': ['aldrich', 'alfa'], 'CONDUCTIVE_AGENT': ['super-P carbon black'], 'CURRENT_COLLECTOR': ['aluminum foil'], 'TIME': ['12 h'], 'act_type': ['Mixing', 'Non-altering', 'Purification'], 'type': 'cell'}, 'step_7': {'AMOUNT': ['~ 2.5 mg'], 'SIZE': ['0.95 cm2'], 'act_type': ['Shaping'], 'type': 'cell'}, 'step_8': {'ACTIVE_MATERIAL': ['LiFePO4'], 'AMOUNT': ['1 m'], 'ANODE': ['amorphous silicon film'], 'EACH_SOLVENT': ['DMC', 'EC'], 'SALT': ['LiPF6'], 'act_type': ['Starting'], 'type': 'cell'}, 'step_9': {'ACTIVE_MATERIAL': ['LiFePO4'], 'AMOUNT': ['1 m'], 'act_type': [], 'type': 'cell'}, 'step_10': {'ACTIVE_MATERIAL': ['LiFePO4'], 'act_type': [], 'type': 'cell'}, 'step_11': {'ACTIVE_MATERIAL': ['LiFePO4'], 'act_type': [], 'type': 'cell'}} | end-to-end
https://doi.org/10.1016/j.ssi.2017.06.007 | {'step_1': {'PRECURSOR': ['H3PO4'], 'SOLVENT': ['distilled water'], 'act_type': ['Mixing'], 'type': 'cathode'}, 'step_2': {'AMOUNT': ['200 ml'], 'TIME': ['0.5 h', '10 h'], 'act_type': ['Mixing', 'Non-altering', 'Reaction'], 'type': 'cathode'}, 'step_3': {'TARGET_MATERIAL': ['LFP'], 'TEMPERATURE': ['room temperature'], 'TIME': ['12 h'], 'WASH_SOLVENT': ['absolute alcohol', 'deionized water'], 'act_type': ['Cooling', 'Purification', 'Purification', 'Purification'], 'type': 'cathode'}, 'step_4': {'TARGET_MATERIAL': ['LFP'], 'TIME': ['30 min'], 'act_type': ['Mixing', 'Mixing'], 'type': 'cathode'}, 'step_5': {'ATMOSPHERE': ['argon'], 'TARGET_MATERIAL': ['LFP'], 'TIME': ['10 h'], 'act_type': ['Purification', 'Heating'], 'type': 'cathode'}, 'step_6': {'TARGET_MATERIAL': ['LFP'], 'TEMPERATURE': ['room temperature'], 'act_type': ['Cooling'], 'type': 'cathode'}, 'step_7': {'act_type': ['Non-altering'], 'type': 'cell'}, 'step_8': {'ACTIVE_MATERIAL': ['LFP'], 'BINDER': ['PVDF', 'polyvinylidene fluoride'], 'CONDUCTIVE_AGENT': ['Super-P', 'carbon blacks'], 'act_type': ['Starting'], 'type': 'cell'}, 'step_9': {'CATHODE_SOLVENT': ['NMP'], 'CURRENT_COLLECTOR': ['aluminum foil'], 'TIME': ['5 min'], 'act_type': ['Mixing', 'Mixing', 'Non-altering'], 'type': 'cell'}, 'step_10': {'TIME': ['10 h'], 'act_type': ['Purification'], 'type': 'cell'}, 'step_11': {'AMOUNT': ['1 m'], 'EACH_SOLVENT': ['DEC', 'EC'], 'SALT': ['LiPF6'], 'act_type': ['Non-altering'], 'type': 'cell'}, 'step_12': {'act_type': ['Mixing', 'Mixing'], 'type': 'cell'}, 'step_13': {'AMOUNT': ['1 m'], 'act_type': [], 'type': 'cell'}} | end-to-end
https://doi.org/10.1016/j.ssi.2019.03.004 | {'step_1': {'TARGET_MATERIAL': ['LFP'], 'act_type': ['Starting'], 'type': 'cathode'}, 'step_2': {'TARGET_MATERIAL': ['LiFePO4'], 'act_type': [], 'type': 'cathode'}, 'step_3': {'COMPANY': ['Sigma-Aldrich'], 'PH': ['7'], 'PRECURSOR': ['H3PO4'], 'SOLVENT': ['distilled water', 'ethylene glycol'], 'WASH_SOLVENT': ['distilled water'], 'act_type': ['Mixing'], 'type': 'cathode'}, 'step_4': {'TEMPERATURE': ['boiling temperature'], 'act_type': ['Heating'], 'type': 'cathode'}, 'step_5': {'PH': ['7'], 'PRECURSOR': ['H3PO4'], 'SOLUTION': ['LiOH solution', 'solution of FeSO4'], 'act_type': ['Mixing', 'Mixing', 'Non-altering'], 'type': 'cathode'}, 'step_6': {'PH': ['7'], 'SOLVENT': ['distilled water'], 'TEMPERATURE': ['boiling temperature'], 'WASH_SOLVENT': ['distilled water', 'propanol'], 'act_type': ['Reaction', 'Heating', 'Purification', 'Purification', 'Purification'], 'type': 'cathode'}, 'step_7': {'TARGET_MATERIAL': ['LFP'], 'act_type': [], 'type': 'cathode'}, 'step_8': {'PRECURSOR': ['RGO', 'reduced graphene oxide'], 'act_type': ['Starting'], 'type': 'cathode'}, 'step_9': {'PRECURSOR': ['RGO'], 'SOLVENT': ['ethylene glycol'], 'TARGET_MATERIAL': ['LFP'], 'act_type': ['Mixing', 'Mixing'], 'type': 'cathode'}, 'step_10': {'PRECURSOR': ['RGO'], 'TARGET_MATERIAL': ['LiFePO4'], 'act_type': [], 'type': 'cathode'}, 'step_11': {'PRECURSOR': ['RGO'], 'TARGET_MATERIAL': ['LFP'], 'act_type': [], 'type': 'cathode'}, 'step_12': {'TARGET_MATERIAL': ['LFP'], 'act_type': [], 'type': 'cathode'}, 'step_13': {'ATMOSPHERE': ['Ar', 'H2'], 'TARGET_MATERIAL': ['LFP'], 'act_type': ['Heating'], 'type': 'cathode'}, 'step_14': {'ATMOSPHERE': ['H2'], 'TARGET_MATERIAL': ['LFP'], 'act_type': [], 'type': 'cathode'}, 'step_15': {'ATMOSPHERE': ['Ar', 'H2'], 'TARGET_MATERIAL': ['LFP'], 'act_type': ['Heating'], 'type': 'cathode'}, 'step_16': {'TARGET_MATERIAL': ['LFP'], 'act_type': ['Heating'], 'type': 'cathode'}, 'step_17': {'ATMOSPHERE': ['Ar', 'H2'], 'PRECURSOR': ['sucrose'], 'SOLVENT': ['ethylene glycol'], 'TARGET_MATERIAL': ['LFP'], 'act_type': ['Mixing', 'Heating'], 'type': 'cathode'}, 'step_18': {'COATING': ['carbon'], 'TARGET_MATERIAL': ['LFP'], 'act_type': ['Starting'], 'type': 'cathode'}, 'step_19': {'ACTIVE_MATERIAL': ['LFP'], 'BINDER': ['PVDF', 'polyvinylidene fluoride'], 'CATHODE_SOLVENT': ['NMP', 'n-methyl-2-pyrrolidone'], 'CONDUCTIVE_AGENT': ['carbon black', 'graphite'], 'act_type': ['Mixing'], 'type': 'cell'}, 'step_20': {'CURRENT_COLLECTOR': ['aluminum foil'], 'act_type': ['Mixing', 'Non-altering', 'Purification', 'Shaping', 'Shaping'], 'type': 'cell'}, 'step_21': {'ANODE': ['lithium metal'], 'EACH_SOLVENT': ['DEC', 'EC'], 'SALT': ['LiPF6'], 'act_type': ['Starting'], 'type': 'cell'}, 'step_22': {'ACTIVE_MATERIAL': ['LFP'], 'act_type': [], 'type': 'cell'}} | end-to-end
https://doi.org/10.1016/j.supflu.2010.09.026 | {'step_1': {'AMOUNT': ['0.5 mol', '1 mol'], 'ATMOSPHERE': ['air'], 'PRECURSOR': ['Li2CO3'], 'TIME': ['3 h'], 'act_type': ['Non-altering'], 'type': 'cathode'}, 'step_2': {'SPEED': ['250 rpm'], 'act_type': [], 'type': 'cathode'}, 'step_3': {'ATMOSPHERE': ['argon', 'hydrogen'], 'TIME': ['10 h'], 'act_type': ['Heating', 'Heating', 'Heating'], 'type': 'cathode'}, 'step_4': {'AMOUNT': ['2 ml'], 'COATING': ['carbon'], 'PRECURSOR': ['sucrose'], 'SOLVENT': ['DDI water'], 'act_type': ['Mixing'], 'type': 'cathode'}, 'step_5': {'AMOUNT': ['four grams'], 'PRECURSOR': ['sucrose'], 'SOLUTION': ['sucrose solution'], 'TARGET_MATERIAL': ['LiFePO4'], 'act_type': ['Mixing'], 'type': 'cathode'}, 'step_6': {'PRECURSOR': ['sucrose'], 'TARGET_MATERIAL': ['LiFePO4'], 'TIME': ['3 h'], 'act_type': ['Purification'], 'type': 'cathode'}, 'step_7': {'ATMOSPHERE': ['argon', 'hydrogen'], 'PRECURSOR': ['sucrose'], 'TARGET_MATERIAL': ['LiFePO4'], 'TIME': ['3 h'], 'act_type': ['Heating'], 'type': 'cathode'}, 'step_8': {'COATING': ['carbon'], 'PRECURSOR': ['sucrose'], 'TARGET_MATERIAL': ['LiFePO4'], 'act_type': ['Heating', 'Heating', 'Non-altering'], 'type': 'cathode'}, 'step_9': {'TARGET_MATERIAL': ['LiFePO4'], 'act_type': [], 'type': 'cathode'}, 'step_10': {'SOLUTION': ['LiOH solution'], 'act_type': ['Mixing'], 'type': 'cathode'}, 'step_11': {'AMOUNT': ['300 mm'], 'act_type': [], 'type': 'cathode'}, 'step_12': {'act_type': ['Mixing'], 'type': 'cathode'}, 'step_13': {'act_type': ['Mixing', 'Mixing'], 'type': 'cathode'}, 'step_14': {'PRECURSOR': ['scH2O'], 'act_type': [], 'type': 'cathode'}, 'step_15': {'act_type': ['Mixing'], 'type': 'cathode'}, 'step_16': {'PRECURSOR': ['scH2O'], 'SOLVENT': ['supercritical water'], 'act_type': [], 'type': 'cathode'}, 'step_17': {'SOLVENT': ['supercritical water'], 'act_type': [], 'type': 'cathode'}, 'step_18': {'PRECURSOR': ['scH2O'], 'act_type': ['Mixing'], 'type': 'cathode'}, 'step_19': {'AMOUNT': ['25 MPa'], 'act_type': [], 'type': 'cathode'}, 'step_20': {'act_type': ['Mixing'], 'type': 'cathode'}, 'step_21': {'act_type': ['Mixing'], 'type': 'cathode'}, 'step_22': {'act_type': ['Mixing'], 'type': 'cathode'}, 'step_23': {'TARGET_MATERIAL': ['LiFePO4'], 'act_type': [], 'type': 'cathode'}, 'step_24': {'SOLUTION': ['LiOH solution'], 'act_type': ['Mixing'], 'type': 'cathode'}, 'step_25': {'COMPANY': ['hanyoung precision co.'], 'act_type': [], 'type': 'cathode'}, 'step_26': {'act_type': ['Purification'], 'type': 'cathode'}, 'step_27': {'ATMOSPHERE': ['nitrogen'], 'SOLVENT': ['DDI water'], 'TIME': ['1 h'], 'act_type': ['Purification', 'Mixing'], 'type': 'cathode'}, 'step_28': {'SOLVENT': ['DDI water'], 'act_type': ['Non-altering'], 'type': 'cathode'}, 'step_29': {'act_type': ['Heating'], 'type': 'cathode'}, 'step_30': {'act_type': ['Non-altering'], 'type': 'cathode'}, 'step_31': {'AMOUNT': ['250 ± 1 bar'], 'act_type': ['Reaction', 'Reaction'], 'type': 'cathode'}, 'step_32': {'PH': ['8'], 'PRECURSOR': ['FeSO4', 'H3PO4'], 'RATIO': ['Li2SO4 + 3H2O'], 'TARGET_MATERIAL': ['LiFePO4'], 'act_type': ['Mixing', 'Reaction'], 'type': 'cathode'}, 'step_33': {'TEMPERATURE': ['room temperature'], 'act_type': ['Starting', 'Purification'], 'type': 'cathode'}, 'step_34': {'SOLVENT': ['DDI water'], 'SPEED': ['3000 rpm'], 'TIME': ['30 min'], 'act_type': ['Purification', 'Mixing', 'Mixing', 'Purification'], 'type': 'cathode'}, 'step_35': {'TIME': ['24 h'], 'act_type': ['Purification'], 'type': 'cathode'}, 'step_36': {'ACTIVE_MATERIAL': ['LiFePO4'], 'BINDER': ['PVDF'], 'CATHODE_SOLVENT': ['NMP'], 'CONDUCTIVE_AGENT': ['acetylene black'], 'act_type': ['Mixing'], 'type': 'cell'}, 'step_37': {'CURRENT_COLLECTOR': ['Al foil'], 'act_type': ['Non-altering'], 'type': 'cell'}, 'step_38': {'SIZE': ['1.77 cm2'], 'TEMPERATURE': ['80 °'], 'TIME': ['24 h'], 'act_type': ['Purification', 'Purification', 'Non-altering'], 'type': 'cell'}, 'step_39': {'ANODE': ['lithium foil'], 'SEPARATOR': ['celgard 2500 microporous membrane'], 'act_type': ['Mixing'], 'type': 'cell'}, 'step_40': {'AMOUNT': ['1 m'], 'EACH_SOLVENT': ['DMC', 'EC', 'EMC', 'dimethyl carbonate', 'ethylene carbonate', 'ethylmethyl carbonate'], 'SALT': ['LiPF6'], 'act_type': [], 'type': 'cell'}, 'step_41': {'act_type': ['Non-altering'], 'type': 'cell'}, 'step_42': {'act_type': ['Reaction'], 'type': 'cell'}} | end-to-end
https://doi.org/10.1016/j.supflu.2017.03.031 | {'step_1': {'TARGET_MATERIAL': ['LiFePO4'], 'act_type': [], 'type': 'cathode'}, 'step_2': {'PRECURSOR': ['Na2SO3'], 'act_type': ['Mixing'], 'type': 'cathode'}, 'step_3': {'PRECURSOR': ['LiOH'], 'SOLVENT': ['deionized water'], 'act_type': ['Mixing', 'Mixing'], 'type': 'cathode'}, 'step_4': {'ATMOSPHERE': ['nitrogen'], 'PH': ['9'], 'PRECURSOR': ['LiOH', 'Na2SO3'], 'act_type': ['Non-altering'], 'type': 'cathode'}, 'step_5': {'act_type': ['Heating'], 'type': 'cathode'}, 'step_6': {'act_type': ['Heating', 'Non-altering'], 'type': 'cathode'}, 'step_7': {'TIME': ['10 and 60 min'], 'act_type': ['Reaction'], 'type': 'cathode'}, 'step_8': {'TEMPERATURE': ['room temperature'], 'WASH_SOLVENT': ['water'], 'act_type': ['Cooling'], 'type': 'cathode'}, 'step_9': {'SPEED': ['5000 rpm'], 'TIME': ['40 min'], 'WASH_SOLVENT': ['water'], 'act_type': ['Purification', 'Purification'], 'type': 'cathode'}, 'step_10': {'TARGET_MATERIAL': ['LiFePO4'], 'TIME': ['12 h'], 'act_type': ['Purification', 'Mixing'], 'type': 'cathode'}, 'step_11': {'ACTIVE_MATERIAL': ['LiFePO4'], 'ANODE': ['lithium foil'], 'act_type': ['Starting'], 'type': 'cell'}, 'step_12': {'AMOUNT': ['1 m'], 'EACH_SOLVENT': ['diethyl carbonate', 'ethylene carbonate'], 'SALT': ['LiClO4'], 'act_type': ['Mixing'], 'type': 'cell'}, 'step_13': {'CONDUCTIVE_AGENT': ['acetylene black'], 'EACH_SOLVENT': ['diethyl carbonate', 'ethylene carbonate'], 'act_type': ['Purification'], 'type': 'cell'}, 'step_14': {'BINDER': ['polyvinylidene fluoride'], 'CONDUCTIVE_AGENT': ['carbon additive'], 'CURRENT_COLLECTOR': ['aluminum foil'], 'PRESSURE': ['2 tons'], 'SIZE': ['13 mm'], 'TIME': ['5 min', 'overnight'], 'act_type': ['Mixing', 'Non-altering', 'Purification', 'Shaping'], 'type': 'cell'}, 'step_15': {'act_type': ['Non-altering'], 'type': 'cell'}} | end-to-end
https://doi.org/10.1016/j.tsf.2008.10.054 | {'step_1': {'COMPANY': ['alfa'], 'METHOD': ['solid state reaction'], 'PRECURSOR': ['(CH3COO)2Fe', 'Li2CO3', 'NH4H2PO4'], 'TARGET_MATERIAL': ['LiFePO4'], 'act_type': ['Starting'], 'type': 'cathode'}, 'step_2': {'ATMOSPHERE': ['Ar'], 'TEMPERATURE': ['623 K', '973 K'], 'TIME': ['10 h', '5 h'], 'act_type': ['Heating', 'Heating'], 'type': 'cathode'}, 'step_3': {'ATMOSPHERE': ['Ar'], 'TARGET_MATERIAL': ['LiFePO4'], 'TEMPERATURE': ['973 K'], 'TIME': ['10 h'], 'act_type': ['Starting', 'Shaping', 'Heating'], 'type': 'cathode'}, 'step_4': {'TARGET_MATERIAL': ['LiFePO4'], 'act_type': ['Starting'], 'type': 'cathode'}, 'step_5': {'ACTIVE_MATERIAL': ['LiFePO4'], 'ANODE': ['lithium foil'], 'act_type': ['Starting'], 'type': 'cell'}, 'step_6': {'AMOUNT': ['1 m'], 'EACH_SOLVENT': ['DMC', 'EC', 'dimethyl carbonate', 'ethylene carbonate'], 'SALT': ['LiPF6'], 'act_type': [], 'type': 'cell'}, 'step_7': {'act_type': ['Non-altering'], 'type': 'cell'}} | end-to-end
https://doi.org/10.1016/j.tsf.2018.02.017 | {'step_1': {'PRECURSOR': ['zirconia balls'], 'SOLVENT': ['ethanol'], 'act_type': ['Mixing', 'Mixing'], 'type': 'cathode'}, 'step_2': {'act_type': ['Mixing', 'Mixing'], 'type': 'cathode'}, 'step_3': {'SOLVENT': ['ethanol'], 'act_type': ['Non-altering', 'Purification'], 'type': 'cathode'}, 'step_4': {'act_type': ['Mixing', 'Starting'], 'type': 'cathode'}, 'step_5': {'PRECURSOR': ['FeCl3-6H2O', 'NaAc'], 'SOLVENT': ['ethylene glycol', 'polyethylene glycol'], 'act_type': ['Mixing', 'Mixing'], 'type': 'cathode'}, 'step_6': {'act_type': ['Mixing', 'Non-altering'], 'type': 'cathode'}, 'step_7': {'SOLVENT': ['deionized water'], 'WASH_SOLVENT': ['ethanol'], 'act_type': ['Heating', 'Reaction', 'Purification'], 'type': 'cathode'}, 'step_8': {'act_type': ['Heating'], 'type': 'cathode'}, 'step_9': {'act_type': ['Heating', 'Heating'], 'type': 'cathode'}, 'step_10': {'PRECURSOR': ['Li2CO3'], 'TARGET_MATERIAL': ['LFP'], 'act_type': ['Starting', 'Mixing'], 'type': 'cathode'}, 'step_11': {'SOLUTION': ['H3PO4 aqueous solutions'], 'act_type': ['Mixing', 'Mixing'], 'type': 'cathode'}, 'step_12': {'SOLVENT': ['acetone'], 'act_type': ['Mixing', 'Mixing'], 'type': 'cathode'}, 'step_13': {'SOLVENT': ['acetone'], 'act_type': ['Non-altering', 'Purification', 'Purification'], 'type': 'cathode'}, 'step_14': {'ATMOSPHERE': ['Ar', 'H2'], 'TARGET_MATERIAL': ['LFP'], 'act_type': ['Heating'], 'type': 'cathode'}, 'step_15': {'SOLUTION': ['aqueous glucose solution'], 'TARGET_MATERIAL': ['LFP'], 'act_type': ['Mixing', 'Mixing', 'Mixing'], 'type': 'cathode'}, 'step_16': {'TARGET_MATERIAL': ['LFP'], 'act_type': ['Purification'], 'type': 'cathode'}, 'step_17': {'ATMOSPHERE': ['Ar', 'H2'], 'TARGET_MATERIAL': ['LFP'], 'act_type': ['Non-altering', 'Heating'], 'type': 'cathode'}, 'step_18': {'ANODE': ['lithium anodes'], 'act_type': [], 'type': 'cell'}, 'step_19': {'ACTIVE_MATERIAL': ['LFP'], 'act_type': ['Mixing'], 'type': 'cell'}, 'step_20': {'BINDER': ['PVDF', 'polyvinylidene fluoride'], 'CATHODE_SOLVENT': ['n-methyl-2-pyrrolidone'], 'act_type': ['Mixing', 'Mixing', 'Mixing'], 'type': 'cell'}, 'step_21': {'BINDER': ['PVDF'], 'act_type': [], 'type': 'cell'}, 'step_22': {'CURRENT_COLLECTOR': ['aluminum foil'], 'act_type': ['Non-altering', 'Purification'], 'type': 'cell'}, 'step_23': {'EACH_SOLVENT': ['dimethylcarbonate', 'ethylene carbonate'], 'SALT': ['LiPF6'], 'act_type': [], 'type': 'cell'}, 'step_24': {'ANODE': ['Li foil'], 'COMPANY': ['aldrich'], 'act_type': [], 'type': 'cell'}, 'step_25': {'act_type': ['Mixing'], 'type': 'cell'}} | end-to-end
https://doi.org/10.1016/j.ultsonch.2017.06.010 | {'step_1': {'SOLVENT': ['deionized water'], 'act_type': ['Starting', 'Mixing'], 'type': 'cathode'}, 'step_2': {'SOLUTION': ['ammonia solution'], 'act_type': [], 'type': 'cathode'}, 'step_3': {'TARGET_MATERIAL': ['FePO4'], 'act_type': [], 'type': 'cathode'}, 'step_4': {'TARGET_MATERIAL': ['FePO4'], 'TEMPERATURE': ['room temperature'], 'act_type': ['Starting'], 'type': 'cathode'}, 'step_5': {'act_type': ['Mixing', 'Purification'], 'type': 'cathode'}, 'step_6': {'AMOUNT': ['15 mm'], 'act_type': [], 'type': 'cathode'}, 'step_7': {'SPEED': ['100 rpm'], 'act_type': ['Reaction'], 'type': 'cathode'}, 'step_8': {'PH': ['1.70'], 'SOLUTION': ['ammonia solution'], 'act_type': ['Reaction', 'Mixing'], 'type': 'cathode'}, 'step_9': {'act_type': ['Reaction'], 'type': 'cathode'}, 'step_10': {'ATMOSPHERE': ['air'], 'TIME': ['12 h'], 'WASH_SOLVENT': ['deionized water'], 'act_type': ['Purification', 'Purification', 'Purification'], 'type': 'cathode'}, 'step_11': {'ATMOSPHERE': ['air'], 'TARGET_MATERIAL': ['FePO4'], 'TIME': ['10 h'], 'act_type': ['Heating'], 'type': 'cathode'}, 'step_12': {'TARGET_MATERIAL': ['FePO4'], 'act_type': [], 'type': 'cathode'}, 'step_13': {'act_type': ['Starting'], 'type': 'cathode'}, 'step_14': {'SPEED': ['100 rpm'], 'act_type': ['Mixing', 'Mixing'], 'type': 'cathode'}, 'step_15': {'SOLUTION': ['ammonia solution'], 'act_type': ['Reaction', 'Mixing'], 'type': 'cathode'}, 'step_16': {'act_type': ['Purification', 'Purification', 'Heating', 'Starting'], 'type': 'cathode'}, 'step_17': {'PRECURSOR': ['Li2CO3', 'glucose'], 'SPEED': ['300 rpm'], 'TIME': ['6 h'], 'act_type': ['Mixing', 'Mixing', 'Mixing', 'Mixing'], 'type': 'cathode'}, 'step_18': {'ATMOSPHERE': ['nitrogen'], 'TIME': ['10 h'], 'act_type': ['Heating'], 'type': 'cathode'}, 'step_19': {'ACTIVE_MATERIAL': ['LiFePO4'], 'BINDER': ['PTFE', 'polytetrafluoroethylene'], 'CONDUCTIVE_AGENT': ['acetylene black'], 'act_type': ['Mixing'], 'type': 'cell'}, 'step_20': {'CURRENT_COLLECTOR': ['aluminium', 'aluminium foil'], 'act_type': ['Non-altering'], 'type': 'cell'}, 'step_21': {'TEMPERATURE': ['80 °'], 'TIME': ['8 h'], 'act_type': ['Purification'], 'type': 'cell'}, 'step_22': {'CURRENT_COLLECTOR': ['aluminium'], 'act_type': ['Shaping'], 'type': 'cell'}, 'step_23': {'SIZE': ['0.06 and 12 mm'], 'act_type': [], 'type': 'cell'}, 'step_24': {'ACTIVE_MATERIAL': ['LiFePO4'], 'AMOUNT': ['0.1 m'], 'EACH_SOLVENT': ['DEC', 'EC', 'diethyl carbonate', 'ethylene carbonate'], 'SALT': ['LiPF6'], 'act_type': ['Mixing'], 'type': 'cell'}, 'step_25': {'SEPARATOR': ['celguard 2300 microporous film'], 'act_type': [], 'type': 'cell'}, 'step_26': {'act_type': ['Starting'], 'type': 'cell'}, 'step_27': {'act_type': ['Mixing'], 'type': 'cell'}, 'step_28': {'act_type': ['Heating', 'Heating'], 'type': 'cell'}, 'step_29': {'AMOUNT': ['0.1 m'], 'act_type': [], 'type': 'cell'}} | end-to-end
https://doi.org/10.1016/j.vacuum.2010.02.011 | {'step_1': {'ATMOSPHERE': ['vacuum'], 'TARGET_MATERIAL': ['LiFePO4'], 'act_type': ['Starting'], 'type': 'cathode'}, 'step_2': {'ATMOSPHERE': ['vacuum'], 'PRECURSOR': ['Li2CO3', 'NH4H2PO4'], 'SOLVENT': ['ethanol'], 'TIME': ['12 h', '6 h'], 'act_type': ['Mixing', 'Mixing', 'Mixing', 'Mixing', 'Mixing', 'Purification'], 'type': 'cathode'}, 'step_3': {'ATMOSPHERE': ['vacuum'], 'TIME': ['20 h', '5 h'], 'act_type': ['Heating'], 'type': 'cathode'}, 'step_4': {'PRECURSOR': ['glucose'], 'TARGET_MATERIAL': ['LiFePO4'], 'act_type': ['Starting', 'Mixing'], 'type': 'cathode'}, 'step_5': {'act_type': ['Cooling'], 'type': 'cathode'}, 'step_6': {'TARGET_MATERIAL': ['LiFePO4'], 'act_type': [], 'type': 'cathode'}, 'step_7': {'ACTIVE_MATERIAL': ['LiFePO4'], 'act_type': ['Starting', 'Starting'], 'type': 'cell'}, 'step_8': {'ACTIVE_MATERIAL': ['LiFePO4'], 'act_type': [], 'type': 'cell'}, 'step_9': {'BINDER': ['PVdF'], 'CATHODE_SOLVENT': ['NMP', 'n-methyl pyrrolidinone'], 'CONDUCTIVE_AGENT': ['acetylene black'], 'act_type': ['Starting', 'Mixing'], 'type': 'cell'}, 'step_10': {'CURRENT_COLLECTOR': ['aluminum foil'], 'act_type': ['Non-altering'], 'type': 'cell'}, 'step_11': {'PRESSURE': ['6 MPa'], 'act_type': ['Purification', 'Shaping', 'Shaping'], 'type': 'cell'}, 'step_12': {'ANODE': ['lithium foil'], 'SEPARATOR': ['celgard 2400'], 'TEMPERATURE': ['120 °'], 'TIME': ['12 h'], 'act_type': ['Purification', 'Purification', 'Purification', 'Non-altering'], 'type': 'cell'}, 'step_13': {'EACH_SOLVENT': ['DMC', 'EC'], 'SALT': ['LiPF6'], 'act_type': [], 'type': 'cell'}, 'step_14': {'act_type': ['Reaction'], 'type': 'cell'}, 'step_15': {'act_type': ['Starting'], 'type': 'cell'}} | end-to-end
https://doi.org/10.1016/j.wasman.2021.09.026 | {'step_1': {'act_type': ['Starting', 'Shaping'], 'type': 'cathode'}, 'step_2': {'AMOUNT': ['200 mL'], 'SOLUTION': ['reagent solution'], 'act_type': ['Mixing'], 'type': 'cathode'}, 'step_3': {'act_type': ['Non-altering'], 'type': 'cathode'}, 'step_4': {'SOLVENT': ['deionized water'], 'WASH_SOLVENT': ['deionized water'], 'act_type': ['Purification', 'Purification', 'Purification', 'Purification'], 'type': 'cathode'}, 'step_5': {'act_type': ['Mixing'], 'type': 'cathode'}, 'step_6': {'SOLVENT': ['deionized water'], 'WASH_SOLVENT': ['deionized water'], 'act_type': ['Purification', 'Purification', 'Purification'], 'type': 'cathode'}, 'step_7': {'act_type': ['Purification'], 'type': 'cathode'}, 'step_8': {'act_type': ['Heating'], 'type': 'cathode'}, 'step_9': {'TARGET_MATERIAL': ['LFP'], 'act_type': ['Purification'], 'type': 'cathode'}, 'step_10': {'PRECURSOR': ['Li2CO3'], 'TARGET_MATERIAL': ['LFP'], 'act_type': [], 'type': 'cathode'}, 'step_11': {'PRECURSOR': ['Li2CO3', 'glucose'], 'RATIO': ['Li and Fe'], 'act_type': [], 'type': 'cathode'}, 'step_12': {'TARGET_MATERIAL': ['LFP'], 'TEMPERATURE': ['350 ℃', '650 ℃'], 'TIME': ['4 h', '9 h'], 'act_type': ['Purification', 'Heating'], 'type': 'cathode'}, 'step_13': {'ACTIVE_MATERIAL': ['LFP'], 'CURRENT_COLLECTOR': ['Al foil'], 'act_type': ['Mixing'], 'type': 'cell'}} | end-to-end